## 商品编码库
类别 | 适用产品 | 编号 | 中文 | 英文 | 其他 | 更新日期 | 更新人
连接面 | [法兰] | A | 全平面 | FF |  | 2025-09-17 | 肖亚轩
连接面 | [管件, 法兰] | B | 突面 | RF |  | 2025-09-17 | 肖亚轩
连接面 | [法兰] | C | 凸面 | M |  | 2025-09-17 | 肖亚轩
连接面 | [法兰] | D | 凹面 | FM |  | 2025-09-17 | 肖亚轩
连接面 | [法兰] | E | 榫面 | T |  | 2025-09-17 | 肖亚轩
连接面 | [管件, 钢管, 法兰, 钢板, 其他] | F | 内螺纹 | FTHD | BSPT, | 2025-10-18 | 肖亚轩
连接面 | [法兰, 管件] | G | 环连接面 | RTJ | RJ, | 2025-09-17 | 肖亚轩
连接面 | [管件, 钢管] | H | 坡口 | BE |  | 2025-12-16 | 超级管理员
连接面 | [管件] | I | 承插 | SW |  | 2025-09-17 | 肖亚轩
连接面 | [管件, 钢管] | J | 螺纹 | THD | NPT,MALE THREADED,MNPT,FNPT, | 2025-12-16 | 超级管理员
连接面 | [管件, 钢管] | K | 平口 | PE |  | 2025-11-04 | 肖亚轩
连接面 | [法兰] | L | 槽面 | G |  | 2025-10-28 | 肖亚轩
连接面 | [管件, 钢管, 法兰, 钢板, 其他] | M | 对焊 | BW |  | 2025-10-28 | 肖亚轩
连接面 | [管件] | N | 一头平口一头螺纹 | POE/TOE |  | 2025-10-28 | 肖亚轩
连接面 | [管件, 钢管] | P | 一端平口一端外螺纹 | PE/MTHD |  | 2025-10-28 | 肖亚轩
连接面 | [管件, 钢管] | Q | 一端坡口一端平口 | BOE/POE | BLE/PSE, | 2025-12-16 | 超级管理员
连接面 | [管件, 钢管] | R | 一端坡口一端螺纹 | BOE/TOE |  | 2025-09-17 | 肖亚轩
连接面 | [管件, 钢管, 法兰, 钢板] | S | IX SEAL RING | IX SEAL RING |  | 2025-10-27 | 肖亚轩
连接面 | [管件, 钢管] | T | 一端坡口一端外螺纹 | BOE/TOE Male |  | 2025-09-17 | 肖亚轩
连接面 | [管件, 法兰, 其他] | U | 一端对焊一端内螺纹 | BW/FTHD |  | 2025-10-15 | 樊壮
连接面 | [管件, 法兰, 其他] | V | 一端平口一端内螺纹 | PE/FTHD |  | 2025-10-17 | 樊壮
连接面 | [管件, 钢管, 法兰, 钢板, 其他] | W | 一端内螺纹 一端承插 | FTHD/SW |  | 2025-10-15 | 樊壮
连接面 | [管件] | X | 全螺纹 | FULL THREADED |  | 2025-10-31 | 肖亚轩
连接面 | [管件, 钢管, 法兰, 钢板, 其他] | Z | 无 | 无 | 见图纸, | 2025-11-17 | 肖亚轩