## Sheet1
注意有些需要3.2证书
Quantity (For Seatrium Input Only) | Unit | m | QTY | UOM | Description | 名称 | 外径 | 壁厚 | 压力 | 标准 | 材质 | 备注 | 证书要求 | QTY | UOM | Remarks | Unit price | Total price | 单价 | 总价 |  | 报价单价 | 报价总价 | 报价美元单价 | 报价美元总价 | 重量
75 | ea |  | 75 | pcs | 2" x WT=5.6mm 45 Deg. Elbow 3D, EN 10253-4, Type B, BE, Wst 1.4401/1.4404 to EN 10216-5 | 45 度弯头（45 Deg. Elbow） | 2" | 5.6mm |  | EN 10253-4、EN 10216-5 | Wst 1.4401/1.4404（符合 EN 10216-5） | 1. 弯曲半径：3D；2. 类型：Type B；3. 连接形式：BE（对焊端） | 3.2证书 CE/PED合规 | 75 | pcs | Class I Piping |  |  | 38.1556 | 2861.6667 |  | 47.6944 | 3577.0833 | 6.7652 | 507.3877 | 0.11447
432 | ea |  | 432 | pcs | 2" x WT=5.6mm 90 Deg. Elbow 3D, EN 10253-4, Type B, BE, Wst 1.4401/1.4404 to EN 10216-5 | 90 度弯头（90 Deg. Elbow） | 2" | 5.6mm |  | EN 10253-4、EN 10216-5 | Wst 1.4401/1.4404（符合 EN 10216-5） | 1. 弯曲半径：3D；2. 类型：Type B；3. 连接形式：BE（对焊端） | 3.2证书 CE/PED合规 | 432 | pcs | Class I Piping |  |  | 63.9667 | 27633.6 |  | 79.9583 | 34542 | 11.3416 | 4899.5745 | 1.1053
18 | ea |  | 18 | pcs | 2" x WT=5.6mm Eq. Tee, EN 10253-4, Type B, BE, Wst 1.4401/1.4404 to EN 10216-5 | 等径三通（Eq. Tee） | 2" | 5.6mm |  | EN 10253-4、EN 10216-5 | Wst 1.4401/1.4404（符合 EN 10216-5） | 1. 类型：Type B；2. 连接形式：BE（对焊端） | 3.2证书 CE/PED合规 | 18 | pcs | Class I Piping |  |  | 215.4667 | 3878.4 |  | 269.3333 | 4848 | 38.2033 | 687.6596 | 0.15514
74 | ea |  | 74 | pcs | 2" x WT=5.6mm WN Flg., EN 1092-1, PN100, RFFE, Wst 1.4401/1.4404 to EN 10222-5 | 对焊法兰（WN Flg.） | 2" | 5.6mm | PN100（10.0MPa） | EN 1092-1、EN 10222-5 | Wst 1.4401/1.4404（符合 EN 10222-5） | 密封面形式：RFFE（凸面全平面） | 3.2证书 CE/PED合规 | 74 | pcs | Class I Piping |  |  | 254.52 | 18834.48 |  | 318.15 | 23543.1 | 45.1277 | 3339.4468 | 0.75338
46 | ea |  | 46 | pcs | 2" Blind Flg., EN 1092-1, PN100, RFFE, Wst 1.4401/1.4404 to EN 10222-5 | 盲板法兰（Blind Flg.） | 2" |  | PN100（10.0MPa） | EN 1092-1、EN 10222-5 | Wst 1.4401/1.4404（符合 EN 10222-5） | 密封面形式：RFFE（凸面全平面） | 3.2证书 CE/PED合规 | 46 | pcs | Class I Piping |  |  | 242.4 | 11150.4 |  | 303 | 13938 | 42.9787 | 1977.0213 | 0.44602
20 | ea |  | 20 | pcs | 12" x WT=4.5mm 45 Deg. Elbow 3D, EN 10253-4, BE, Wst 1.4401/1.4404 to EN 10216-5 | 45 度弯头（45 Deg. Elbow） | 12" | 4.5mm |  | EN 10253-4、EN 10216-5 | Wst 1.4401/1.4404（符合 EN 10216-5） | 1. 弯曲半径：3D；2. 连接形式：BE（对焊端） | 3.1证书 CE/PED合规 | 20 | pcs |  |  |  | 934.8111 | 18696.2222 |  | 1168.5139 | 23370.2778 | 165.7467 | 3314.933 | 0.74785
243 | ea |  | 243 | pcs | 2" x WT=2.9mm 45 Deg. Elbow 3D, EN 10253-4, BE, Wst 1.4401/1.4404 to EN 10216-5 | 45 度弯头（45 Deg. Elbow） | 2" | 2.9mm |  | EN 10253-4、EN 10216-5 | Wst 1.4401/1.4404（符合 EN 10216-5） | 1. 弯曲半径：3D；2. 连接形式：BE（对焊端） | 3.1证书 CE/PED合规 | 243 | pcs |  |  |  | 19.0778 | 4635.9 |  | 23.8472 | 5794.875 | 3.3826 | 821.9681 | 0.18544
65 | ea |  | 65 | pcs | 3" x WT=2.9mm 45 Deg. Elbow 3D, EN 10253-4, BE, Wst 1.4401/1.4404 to EN 10216-5 | 45 度弯头（45 Deg. Elbow） | 3" | 2.9mm |  | EN 10253-4、EN 10216-5 | Wst 1.4401/1.4404（符合 EN 10216-5） | 1. 弯曲半径：3D；2. 连接形式：BE（对焊端） | 3.1证书 CE/PED合规 | 65 | pcs |  |  |  | 43.7667 | 2844.8333 |  | 54.7083 | 3556.0417 | 7.76 | 504.4031 | 0.11379
124 | ea |  | 124 | pcs | 4" x WT=2.9mm 45 Deg. Elbow 3D, EN 10253-4, BE, Wst 1.4401/1.4404 to EN 10216-5 | 45 度弯头（45 Deg. Elbow） | 4" | 2.9mm |  | EN 10253-4、EN 10216-5 | Wst 1.4401/1.4404（符合 EN 10216-5 标准） | 弯曲半径 3D；连接形式 BE（对焊端） | 3.1证书 CE/PED合规 | 124 | pcs |  |  |  | 70.7 | 8766.8 |  | 88.375 | 10958.5 | 12.5355 | 1554.3972 | 0.35067
24 | ea |  | 24 | pcs | 6" x WT=3.2mm 45 Deg. Elbow 3D, EN 10253-4, BE, Wst 1.4401/1.4404 to EN 10216-5 | 45 度弯头（45 Deg. Elbow） | 6" | 3.2mm |  | EN 10253-4、EN 10216-5 | Wst 1.4401/1.4404（符合 EN 10216-5 标准） | 弯曲半径 3D；连接形式 BE（对焊端） | 3.1证书 CE/PED合规 | 24 | pcs |  |  |  | 173.9444 | 4174.6667 |  | 217.4306 | 5218.3333 | 30.8412 | 740.1891 | 0.16699
70 | ea |  | 70 | pcs | 8" x WT=3.6mm 45 Deg. Elbow 3D, EN 10253-4, BE, Wst 1.4401/1.4404 to EN 10216-5 | 45 度弯头（45 Deg. Elbow） | 8" | 3.6mm |  | EN 10253-4、EN 10216-5 | Wst 1.4401/1.4404（符合 EN 10216-5 标准） | 弯曲半径 3D；连接形式 BE（对焊端） | 3.1证书 CE/PED合规 | 70 | pcs |  |  |  | 372.5778 | 26080.4444 |  | 465.7222 | 32600.5556 | 66.0599 | 4624.1923 | 1.0432
36 | ea |  | 36 | pcs | 0.75" x WT=3.2mm 45 Deg. Elbow 5D, EN 10253-4, BE, Wst 1.4401/1.4404 to EN 10216-5 | 45 度弯头（45 Deg. Elbow） | 0.75" | 3.2mm |  | EN 10253-4、EN 10216-5 | Wst 1.4401/1.4404（符合 EN 10216-5 标准） | 弯曲半径 5D；连接形式 BE（对焊端） | 3.1证书 CE/PED合规 | 36 | pcs |  |  |  | 22.4444 | 808 |  | 28.0556 | 1010 | 3.9795 | 143.2624 | 0.03232
60 | ea |  | 60 | pcs | 1" x WT=3.2mm 45 Deg. Elbow 5D, EN 10253-4, BE, Wst 1.4401/1.4404 to EN 10216-5 | 45 度弯头（45 Deg. Elbow） | 1" | 3.2mm |  | EN 10253-4、EN 10216-5 | Wst 1.4401/1.4404（符合 EN 10216-5 标准） | 弯曲半径 5D；连接形式 BE（对焊端） | 3.1证书 CE/PED合规 | 60 | pcs |  |  |  | 33.6667 | 2020 |  | 42.0833 | 2525 | 5.9693 | 358.156 | 0.0808
76 | ea |  | 76 | pcs | 1.5" x WT=2.6mm 90 Deg. Elbow 3D, EN 10253-4, BE, Wst 1.4401/1.4404 to EN 10216-5 | 90 度弯头（90 Deg. Elbow） | 1.5" | 2.6mm |  | EN 10253-4、EN 10216-5 | Wst 1.4401/1.4404（符合 EN 10216-5 标准） | 弯曲半径 3D；连接形式 BE（对焊端） | 3.1证书 CE/PED合规 | 76 | pcs |  |  |  | 20.2 | 1535.2 |  | 25.25 | 1919 | 3.5816 | 272.1986 | 0.061408
2 | ea |  | 2 | pcs | 0.5" x WT=3.2mm 90 Deg. Elbow 3D, EN 10253-4, BE, Wst 1.4401/1.4404 to EN 10216-5 | 90 度弯头（90 Deg. Elbow） | 0.5" | 3.2mm |  | EN 10253-4、EN 10216-5 | Wst 1.4401/1.4404（符合 EN 10216-5 标准） | 弯曲半径 3D；连接形式 BE（对焊端） | 3.1证书 CE/PED合规 | 2 | pcs |  |  |  | 11.2222 | 22.4444 |  | 14.0278 | 28.0556 | 1.9898 | 3.9795 | 0.00089778
231 | ea |  | 231 | pcs | 10" x WT=4.0mm 90 Deg. Elbow 3D, EN 10253-4, BE, Wst 1.4401/1.4404 to EN 10216-5 | 90 度弯头（90 Deg. Elbow） | 10" | 4.0mm |  | EN 10253-4、EN 10216-5 | Wst 1.4401/1.4404（符合 EN 10216-5 标准） | 弯曲半径 3D；连接形式 BE（对焊端） | 3.1证书 CE/PED合规 | 231 | pcs |  |  |  | 1057.1333 | 244197.8 | 1条缝 | 1321.4167 | 305247.25 | 187.435 | 43297.4823 | 9.7679
25 | ea |  | 25 | pcs | 12" x WT=4.5mm 90 Deg. Elbow 3D, EN 10253-4, BE, Wst 1.4401/1.4404 to EN 10216-5 | 90 度弯头（90 Deg. Elbow） | 12" | 4.5mm |  | EN 10253-4、EN 10216-5 | Wst 1.4401/1.4404（符合 EN 10216-5 标准） | 弯曲半径 3D；连接形式 BE（对焊端） | 3.1证书 CE/PED合规 | 25 | pcs |  |  |  | 1559.8889 | 38997.2222 | 1条缝 | 1949.8611 | 48746.5278 | 276.576 | 6914.4011 | 1.5599
1192 | ea |  | 1192 | pcs | 2" x WT=2.9mm 90 Deg. Elbow 3D, EN 10253-4, BE, Wst 1.4401/1.4404 to EN 10216-5 | 90 度弯头（90 Deg. Elbow） | 2" | 2.9mm |  | EN 10253-4、EN 10216-5 | Wst 1.4401/1.4404（符合 EN 10216-5 标准） | 弯曲半径 3D；连接形式 BE（对焊端） | 3.1证书 CE/PED合规 | 1192 | pcs |  |  |  | 32.5444 | 38792.9778 |  | 40.6806 | 48491.2222 | 5.7703 | 6878.1875 | 1.5517
445 | ea |  | 445 | pcs | 3" x WT=2.9mm 90 Deg. Elbow 3D, EN 10253-4, BE, Wst 1.4401/1.4404 to EN 10216-5 | 90 度弯头（90 Deg. Elbow） | 3" | 2.9mm |  | EN 10253-4、EN 10216-5 | Wst 1.4401/1.4404（符合 EN 10216-5 标准） | 弯曲半径 3D；连接形式 BE（对焊端） | 3.1证书 CE/PED合规 | 445 | pcs |  |  |  | 74.0667 | 32959.6667 |  | 92.5833 | 41199.5833 | 13.1324 | 5843.9125 | 1.3184
365 | ea |  | 365 | pcs | 4" x WT=2.9mm 90 Deg. Elbow 3D, EN 10253-4, BE, Wst 1.4401/1.4404 to EN 10216-5 | 90 度弯头（90 Deg. Elbow） | 4" | 2.9mm |  | EN 10253-4、EN 10216-5 | Wst 1.4401/1.4404（符合 EN 10216-5 标准） | 弯曲半径 3D；连接形式 BE（对焊端） | 3.1证书 CE/PED合规 | 365 | pcs |  |  |  | 117.8333 | 43009.1667 |  | 147.2917 | 53761.4583 | 20.8924 | 7625.7388 | 1.7204
191 | ea |  | 191 | pcs | 6" x WT=3.2mm 90 Deg. Elbow 3D, EN 10253-4, BE, Wst 1.4401/1.4404 to EN 10216-5 | 90 度弯头（90 Deg. Elbow） | 6" | 3.2mm |  | EN 10253-4、EN 10216-5 | Wst 1.4401/1.4404（符合 EN 10216-5 标准） | 弯曲半径 3D；连接形式 BE（对焊端） | 3.1证书 CE/PED合规 | 191 | pcs |  |  |  | 289.5333 | 55300.8667 |  | 361.9167 | 69126.0833 | 51.3357 | 9805.1182 | 2.212
233 | ea |  | 233 | pcs | 8" x WT=3.6mm 90 Deg. Elbow 3D, EN 10253-4, BE, Wst 1.4401/1.4404 to EN 10216-5 | 90 度弯头（90 Deg. Elbow） | 8" | 3.6mm |  | EN 10253-4、EN 10216-5 | Wst 1.4401/1.4404（符合 EN 10216-5 标准） | 弯曲半径 3D；连接形式 BE（对焊端） | 3.1证书 CE/PED合规 | 233 | pcs |  |  |  | 620.5889 | 144597.2111 |  | 775.7361 | 180746.5139 | 110.0335 | 25637.8034 | 5.7839
30 | ea |  | 30 | pcs | 0.5" x WT=3.2mm 90 Deg. Elbow 5D, EN 10253-4, BE, Wst 1.4401/1.4404 to EN 10216-5 | 90 度弯头（90 Deg. Elbow） | 0.5" | 3.2mm |  | EN 10253-4、EN 10216-5 | Wst 1.4401/1.4404（符合 EN 10216-5 标准） | 弯曲半径 5D；连接形式 BE（对焊端） | 3.1证书 CE/PED合规 | 30 | pcs |  |  |  | 32.5444 | 976.3333 |  | 40.6806 | 1220.4167 | 5.7703 | 173.1087 | 0.039053
426 | ea |  | 426 | pcs | 0.75" x WT=3.2mm 90 Deg. Elbow 5D, EN 10253-4, BE, Wst 1.4401/1.4404 to EN 10216-5 | 90 度弯头（90 Deg. Elbow） | 0.75" | 3.2mm |  | EN 10253-4、EN 10216-5 | Wst 1.4401/1.4404（符合 EN 10216-5 标准） | 弯曲半径 5D；连接形式 BE（对焊端） | 3.1证书 CE/PED合规 | 426 | pcs |  |  |  | 33.6667 | 14342 |  | 42.0833 | 17927.5 | 5.9693 | 2542.9078 | 0.57368
660 | ea |  | 660 | pcs | 1" x WT=3.2mm 90 Deg. Elbow 5D, EN 10253-4, BE, Wst 1.4401/1.4404 to EN 10216-5 | 90 度弯头（90 Deg. Elbow） | 1" | 3.2mm |  | EN 10253-4、EN 10216-5 | Wst 1.4401/1.4404（符合 EN 10216-5 标准） | 弯曲半径 5D；连接形式 BE（对焊端） | 3.1证书 CE/PED合规 | 660 | pcs |  |  |  | 40.4 | 26664 |  | 50.5 | 33330 | 7.1631 | 4727.6596 | 1.0666
199 | ea |  | 199 | pcs | 1.5" x WT=2.6mm 90 Deg. Elbow 5D, EN 10253-4, BE, Wst 1.4401/1.4404 to EN 10216-5 | 90 度弯头（90 Deg. Elbow） | 1.5" | 2.6mm |  | EN 10253-4、EN 10216-5 | Wst 1.4401/1.4404（符合 EN 10216-5 标准） | 弯曲半径 5D；连接形式 BE（对焊端） | 3.1证书 CE/PED合规 | 199 | pcs |  |  |  | 62.8444 | 12506.0444 |  | 78.5556 | 15632.5556 | 11.1426 | 2217.3838 | 0.50024
7 | ea |  | 7 | pcs | 1.5" Blind Flg., EN 1092-1, PN40, RFFE, Wst 1.4401/1.4404 to EN 10222-5 | 盲板法兰（Blind Flange） | 1.5" |  | PN40（4.0MPa） | EN 1092-1、EN 10222-5 | Wst 1.4401/1.4404（符合 EN 10222-5 标准） | 密封面形式 RFFE（凸面全平面） | 3.1证书 CE/PED合规 | 7 | pcs |  |  |  | 87.87 | 615.09 |  | 109.8375 | 768.8625 | 15.5798 | 109.0585 | 0.024604
4 | ea |  | 4 | pcs | 12" Blind Flg., Manf. Std. to EN 1092-1, PN16, RFFE, Wst 1.4401/1.4404 to EN 10222-5 | 盲板法兰（Blind Flange） | 12" |  | PN16（1.6MPa） | 制造商标准（符合 EN 1092-1）、EN 10222-5 | Wst 1.4401/1.4404（符合 EN 10222-5 标准） | 密封面形式 RFFE（凸面全平面） | 3.1证书 CE/PED合规 | 4 | pcs |  |  |  | 1343.3 | 5373.2 |  | 1679.125 | 6716.5 | 238.1738 | 952.695 | 0.21493
46 | ea |  | 46 | pcs | 2" Blind Flg., Manf. Std. to EN 1092-1, PN16, RFFE, Wst 1.4401/1.4404 to EN 10222-5 | 盲板法兰（Blind Flange） | 2" |  | PN16（1.6MPa） | 制造商标准（符合 EN 1092-1）、EN 10222-5 | Wst 1.4401/1.4404（符合 EN 10222-5 标准） | 密封面形式 RFFE（凸面全平面） | 3.1证书 CE/PED合规 | 46 | pcs |  |  |  | 122.21 | 5621.66 |  | 152.7625 | 7027.075 | 21.6684 | 996.7482 | 0.22487
11 | ea |  | 11 | pcs | 1.5" x 0.75" x WT=2.6mm x WT=3.2mm Con. Reducer, EN 10253-4, BE, Wst 1.4401/1.4404 to EN 10216-5 | 同心异径管（Con. Reducer） | 1.5"×0.75" | 2.6mm×3.2mm |  | EN 10253-4、EN 10216-5 | Wst 1.4401/1.4404（符合 EN 10216-5 标准） | 连接形式 BE（对焊端）；前为大端尺寸，后为小端尺寸 | 3.1证书 CE/PED合规 | 11 | pcs |  |  |  | 22.4444 | 246.8889 |  | 28.0556 | 308.6111 | 3.9795 | 43.7746 | 0.0098756
70 | ea |  | 70 | pcs | 2" x 1.5" x WT=2.9mm x WT=2.6mm Con. Reducer, EN 10253-4, BE, Wst 1.4401/1.4404 to EN 10216-5 | 同心异径管（Con. Reducer） | 2"×1.5" | 2.9mm×2.6mm |  | EN 10253-4、EN 10216-5 | Wst 1.4401/1.4404（符合 EN 10216-5 标准） | 连接形式 BE（对焊端）；前为大端尺寸，后为小端尺寸 | 3.1证书 CE/PED合规 | 70 | pcs |  |  |  | 23.5667 | 1649.6667 |  | 29.4583 | 2062.0833 | 4.1785 | 292.4941 | 0.065987
66 | ea |  | 66 | pcs | 4" x 2" x WT=2.9mm x WT=2.9mm Con. Reducer, EN 10253-4, BE, Wst 1.4401/1.4404 to EN 10216-5 | 同心异径管（Con. Reducer） | 4"×2" | 2.9mm×2.9mm |  | EN 10253-4、EN 10216-5 | Wst 1.4401/1.4404（符合 EN 10216-5 标准） | 连接形式 BE（对焊端）；前为大端尺寸，后为小端尺寸 | 3.1证书 CE/PED合规 | 66 | pcs |  |  |  | 67.3333 | 4444 |  | 84.1667 | 5555 | 11.9385 | 787.9433 | 0.17776
1 | ea |  | 1 | pcs | 0.75" x 0.5" x WT=3.2mm x WT=3.2mm Con. Reducer, EN 10253-4, BE, Wst 1.4401/1.4404 to EN 10216-5 | 同心异径管（Con. Reducer） | 0.75"×0.5" | 3.2mm×3.2mm |  | EN 10253-4、EN 10216-5 | Wst 1.4401/1.4404（符合 EN 10216-5 标准） | 连接形式 BE（对焊端）；前为大端尺寸，后为小端尺寸 | 3.1证书 CE/PED合规 | 1 | pcs |  |  |  | 12.3444 | 12.3444 |  | 15.4306 | 15.4306 | 2.1887 | 2.1887 | 0.00049378
9 | ea |  | 9 | pcs | 8" x 5" x WT=3.6mm x WT=3.2mm Con. Reducer, EN 10253-4, BE, Wst 1.4401/1.4404 to EN 10216-5 | 同心异径管（Con. Reducer） | 8"×5" | 3.6mm×3.2mm |  | EN 10253-4、EN 10216-5 | Wst 1.4401/1.4404（符合 EN 10216-5 标准） | 连接形式 BE（对焊端）；“×” 前后分别为大端、小端尺寸 | 3.1证书 CE/PED合规 | 9 | pcs |  |  |  | 221.0778 | 1989.7 |  | 276.3472 | 2487.125 | 39.1982 | 352.7837 | 0.079588
7 | ea |  | 7 | pcs | 8" x 6" x WT=3.6mm x WT=3.2mm Con. Reducer, EN 10253-4, BE, Wst 1.4401/1.4404 to EN 10216-5 | 同心异径管（Con. Reducer） | 8"×6" | 3.6mm×3.2mm |  | EN 10253-4、EN 10216-5 | Wst 1.4401/1.4404（符合 EN 10216-5 标准） | 连接形式 BE（对焊端）；“×” 前后分别为大端、小端尺寸 | 3.1证书 CE/PED合规 | 7 | pcs |  |  |  | 203.1222 | 1421.8556 |  | 253.9028 | 1777.3194 | 36.0146 | 252.102 | 0.056874
60 | ea |  | 60 | pcs | 1" x 0.75" x WT=3.2mm x WT=3.2mm Ecc. Reducer, EN 10253-4, BE, Wst 1.4401/1.4404 to EN 10216-5 | 偏心异径管（Ecc. Reducer） | 1"×0.75" | 3.2mm×3.2mm |  | EN 10253-4、EN 10216-5 | Wst 1.4401/1.4404（符合 EN 10216-5 标准） | 连接形式 BE（对焊端）；“×” 前后分别为大端、小端尺寸 | 3.1证书 CE/PED合规 | 60 | pcs |  |  |  | 16.8333 | 1010 |  | 21.0417 | 1262.5 | 2.9846 | 179.078 | 0.0404
52 | ea |  | 52 | pcs | 0.75" x 0.5" x WT=3.2mm x WT=3.2mm Ecc. Reducer, EN 10253-4, BE, Wst 1.4401/1.4404 to EN 10216-5 | 偏心异径管（Ecc. Reducer） | 0.75"×0.5" | 3.2mm×3.2mm |  | EN 10253-4、EN 10216-5 | Wst 1.4401/1.4404（符合 EN 10216-5 标准） | 连接形式 BE（对焊端）；“×” 前后分别为大端、小端尺寸 | 3.1证书 CE/PED合规 | 52 | pcs |  |  |  | 13.4667 | 700.2667 |  | 16.8333 | 875.3333 | 2.3877 | 124.1608 | 0.028011
41 | ea |  | 41 | pcs | 1" x 0.5" x WT=3.2mm x WT=3.2mm Ecc. Reducer, EN 10253-4, BE, Wst 1.4401/1.4404 to EN 10216-5 | 偏心异径管（Ecc. Reducer） | 1"×0.5" | 3.2mm×3.2mm |  | EN 10253-4、EN 10216-5 | Wst 1.4401/1.4404（符合 EN 10216-5 标准） | 连接形式 BE（对焊端）；“×” 前后分别为大端、小端尺寸 | 3.1证书 CE/PED合规 | 41 | pcs |  |  |  | 17.9556 | 736.1778 |  | 22.4444 | 920.2222 | 3.1836 | 130.528 | 0.029447
18 | ea |  | 18 | pcs | 1.5" x 0.75" x WT=2.6mm x WT=3.2mm Ecc. Reducer, EN 10253-4, BE, Wst 1.4401/1.4404 to EN 10216-5 | 偏心异径管（Ecc. Reducer） | 1.5"×0.75" | 2.6mm×3.2mm |  | EN 10253-4、EN 10216-5 | Wst 1.4401/1.4404（符合 EN 10216-5 标准） | 连接形式 BE（对焊端）；“×” 前后分别为大端、小端尺寸 | 3.1证书 CE/PED合规 | 18 | pcs |  |  |  | 25.8111 | 464.6 |  | 32.2639 | 580.75 | 4.5764 | 82.3759 | 0.018584
45 | ea |  | 45 | pcs | 2" x 1.5" x WT=2.9mm x WT=2.6mm Ecc. Reducer, EN 10253-4, BE, Wst 1.4401/1.4404 to EN 10216-5 | 偏心异径管（Ecc. Reducer） | 2"×1.5" | 2.9mm×2.6mm |  | EN 10253-4、EN 10216-5 | Wst 1.4401/1.4404（符合 EN 10216-5 标准） | 连接形式 BE（对焊端）；“×” 前后分别为大端、小端尺寸 | 3.1证书 CE/PED合规 | 45 | pcs |  |  |  | 25.8111 | 1161.5 |  | 32.2639 | 1451.875 | 4.5764 | 205.9397 | 0.04646
3 | ea |  | 3 | pcs | 12" x 6" x WT=4.5mm x WT=3.2mm Ecc. Reducer, EN 10253-4, BE, Wst 1.4401/1.4404 to EN 10216-5 | 偏心异径管（Ecc. Reducer） | 12"×6" | 4.5mm×3.2mm |  | EN 10253-4、EN 10216-5 | Wst 1.4401/1.4404（符合 EN 10216-5 标准） | 连接形式 BE（对焊端）；“×” 前后分别为大端、小端尺寸 | 3.1证书 CE/PED合规 | 3 | pcs |  |  |  | 810.2444 | 2430.7333 |  | 1012.8056 | 3038.4167 | 143.6604 | 430.9811 | 0.097229
1 | ea |  | 1 | pcs | 12" x 8" x WT=4.5mm x WT=3.6mm Ecc. Reducer, EN 10253-4, BE, Wst 1.4401/1.4404 to EN 10216-5 | 偏心异径管（Ecc. Reducer） | 12"×8" | 4.5mm×3.6mm |  | EN 10253-4、EN 10216-5 | Wst 1.4401/1.4404（符合 EN 10216-5 标准） | 连接形式 BE（对焊端）；“×” 前后分别为大端、小端尺寸 | 3.1证书 CE/PED合规 | 1 | pcs |  |  |  | 643.0333 | 643.0333 |  | 803.7917 | 803.7917 | 114.013 | 114.013 | 0.025721
19 | ea |  | 19 | pcs | 2" x 1" x WT=2.9mm x WT=3.2mm Ecc. Reducer, EN 10253-4, BE, Wst 1.4401/1.4404 to EN 10216-5 | 偏心异径管（Ecc. Reducer） | 2"×1" | 2.9mm×3.2mm |  | EN 10253-4、EN 10216-5 | Wst 1.4401/1.4404（符合 EN 10216-5 标准） | 连接形式 BE（对焊端）；“×” 前后分别为大端、小端尺寸 | 3.1证书 CE/PED合规 | 19 | pcs |  |  |  | 33.6667 | 639.6667 |  | 42.0833 | 799.5833 | 5.9693 | 113.4161 | 0.025587
1 | ea |  | 1 | pcs | 4" x 2" x WT=2.9mm x WT=2.9mm Ecc. Reducer, EN 10253-4, BE, Wst 1.4401/1.4404 to EN 10216-5 | 偏心异径管（Ecc. Reducer） | 4"×2" | 2.9mm×2.9mm |  | EN 10253-4、EN 10216-5 | Wst 1.4401/1.4404（符合 EN 10216-5 标准） | 连接形式 BE（对焊端）；“×” 前后分别为大端、小端尺寸 | 3.1证书 CE/PED合规 | 1 | pcs |  |  |  | 80.8 | 80.8 |  | 101 | 101 | 14.3262 | 14.3262 | 0.003232
3 | ea |  | 3 | pcs | 4" x 3" x WT=2.9mm x WT=2.9mm Ecc. Reducer, EN 10253-4, BE, Wst 1.4401/1.4404 to EN 10216-5 | 偏心异径管（Ecc. Reducer） | 4"×3" | 2.9mm×2.9mm |  | EN 10253-4、EN 10216-5 | Wst 1.4401/1.4404（符合 EN 10216-5 标准） | 连接形式 BE（对焊端）；“×” 前后分别为大端、小端尺寸 | 3.1证书 CE/PED合规 | 3 | pcs |  |  |  | 63.9667 | 191.9 |  | 79.9583 | 239.875 | 11.3416 | 34.0248 | 0.007676
26 | ea |  | 26 | pcs | 0.75" x WT=3.2mm Eq. Tee, EN 10253-4, BE, Wst 1.4401/1.4404 to EN 10216-5 | 等径三通（Eq. Tee） | 0.75" | 3.2mm |  | EN 10253-4、EN 10216-5 | Wst 1.4401/1.4404（符合 EN 10216-5 标准） | 连接形式 BE（对焊端）；主管与支管尺寸一致 | 3.1证书 CE/PED合规 | 26 | pcs |  |  |  | 22.4444 | 583.5556 |  | 28.0556 | 729.4444 | 3.9795 | 103.4673 | 0.023342
6 | ea |  | 6 | pcs | 12" x WT=4.5mm Eq. Tee, EN 10253-4, BE, Wst 1.4401/1.4404 to EN 10216-5 | 等径三通（Eq. Tee） | 12" | 4.5mm |  | EN 10253-4、EN 10216-5 | Wst 1.4401/1.4404（符合 EN 10216-5 标准） | 连接形式 BE（对焊端）；主管与支管尺寸一致 | 3.1证书 CE/PED合规 | 6 | pcs |  |  |  | 1447.6667 | 8686 | 1条缝 | 1809.5833 | 10857.5 | 256.6785 | 1540.0709 | 0.34744
165 | ea |  | 165 | pcs | 2" x WT=2.9mm Eq. Tee, EN 10253-4, BE, Wst 1.4401/1.4404 to EN 10216-5 | 等径三通（Eq. Tee） | 2" | 2.9mm |  | EN 10253-4、EN 10216-5 | Wst 1.4401/1.4404（符合 EN 10216-5 标准） | 连接形式 BE（对焊端）；主管与支管尺寸一致 | 3.1证书 CE/PED合规 | 165 | pcs |  |  |  | 57.2333 | 9443.5 |  | 71.5417 | 11804.375 | 10.1478 | 1674.3794 | 0.37774
58 | ea |  | 58 | pcs | 3" x WT=2.9mm Eq. Tee, EN 10253-4, BE, Wst 1.4401/1.4404 to EN 10216-5 | 等径三通（Eq. Tee） | 3" | 2.9mm |  | EN 10253-4、EN 10216-5 | Wst 1.4401/1.4404（符合 EN 10216-5 标准） | 连接形式 BE（对焊端）；主管与支管尺寸一致 | 3.1证书 CE/PED合规 | 58 | pcs |  |  |  | 112.2222 | 6508.8889 |  | 140.2778 | 8136.1111 | 19.8976 | 1154.0583 | 0.26036
38 | ea |  | 38 | pcs | 4" x WT=2.9mm Eq. Tee, EN 10253-4, BE, Wst 1.4401/1.4404 to EN 10216-5 | 等径三通（Eq. Tee） | 4" | 2.9mm |  | EN 10253-4、EN 10216-5 | Wst 1.4401/1.4404（符合 EN 10216-5 标准） | 连接形式 BE（对焊端）；主管与支管尺寸一致 | 3.1证书 CE/PED合规 | 38 | pcs |  |  |  | 172.8222 | 6567.2444 |  | 216.0278 | 8209.0556 | 30.6422 | 1164.405 | 0.26269
13 | ea |  | 13 | pcs | 6" x WT=3.2mm Eq. Tee, EN 10253-4, BE, Wst 1.4401/1.4404 to EN 10216-5 | 等径三通（Eq. Tee） | 6" | 3.2mm |  | EN 10253-4、EN 10216-5 | Wst 1.4401/1.4404（符合 EN 10216-5 标准） | 连接形式 BE（对焊端）；主管与支管尺寸一致 | 3.1证书 CE/PED合规 | 13 | pcs |  |  |  | 374.8222 | 4872.6889 |  | 468.5278 | 6090.8611 | 66.4578 | 863.9519 | 0.19491
10 | ea |  | 10 | pcs | 8" x WT=3.6mm Eq. Tee, EN 10253-4, BE, Wst 1.4401/1.4404 to EN 10216-5 | 等径三通（Eq. Tee） | 8" | 3.6mm |  | EN 10253-4、EN 10216-5 | Wst 1.4401/1.4404（符合 EN 10216-5 标准） | 连接形式 BE（对焊端）；主管与支管尺寸一致 | 3.1证书 CE/PED合规 | 10 | pcs |  |  |  | 669.9667 | 6699.6667 |  | 837.4583 | 8374.5833 | 118.7884 | 1187.8842 | 0.26799
2 | ea |  | 2 | pcs | 12" x 6" x WT=4.5mm x WT=3.2mm Red. Tee, EN 10253-4, BE, Wst 1.4401/1.4404 to EN 10216-5 | 异径三通（Red. Tee） | 12"×6" | 4.5mm×3.2mm |  | EN 10253-4、EN 10216-5 | Wst 1.4401/1.4404（符合 EN 10216-5 标准） | 连接形式 BE（对焊端）；“×” 前后分别为主管、支管尺寸，壁厚对应一致 | 3.1证书 CE/PED合规 | 2 | pcs |  |  |  | 1422.9778 | 2845.9556 | 1条缝 | 1778.7222 | 3557.4444 | 252.301 | 504.602 | 0.11384
44 | ea |  | 44 | pcs | 2" x 1" x WT=2.9mm x WT=3.2mm Red. Tee, EN 10253-4, BE, Wst 1.4401/1.4404 to EN 10216-5 | 异径三通（Red. Tee） | 2"×1" | 2.9mm×3.2mm |  | EN 10253-4、EN 10216-5 | Wst 1.4401/1.4404（符合 EN 10216-5 标准） | 连接形式 BE（对焊端）；“×” 前后分别为主管、支管尺寸，壁厚对应一致 | 3.1证书 CE/PED合规 | 44 | pcs |  |  |  | 53.8667 | 2370.1333 |  | 67.3333 | 2962.6667 | 9.5508 | 420.2364 | 0.094805
11 | ea |  | 11 | pcs | 2" x 1.5" x WT=2.9mm x WT=2.6mm Red. Tee, EN 10253-4, BE, Wst 1.4401/1.4404 to EN 10216-5 | 异径三通（Red. Tee） | 2"×1.5" | 2.9mm×2.6mm |  | EN 10253-4、EN 10216-5 | Wst 1.4401/1.4404（符合 EN 10216-5 标准） | 连接形式 BE（对焊端）；“×” 前后分别为主管、支管尺寸，壁厚对应一致 | 3.1证书 CE/PED合规 | 11 | pcs |  |  |  | 54.9889 | 604.8778 |  | 68.7361 | 756.0972 | 9.7498 | 107.2478 | 0.024195
137 | ea |  | 137 | pcs | 3" x 2" x WT=2.9mm x WT=2.9mm Red. Tee, EN 10253-4, BE, Wst 1.4401/1.4404 to EN 10216-5 | 异径三通（Red. Tee） | 3"×2" | 2.9mm×2.9mm |  | EN 10253-4、EN 10216-5 | Wst 1.4401/1.4404（符合 EN 10216-5 标准） | 连接形式 BE（对焊端）；“×” 前后分别为主管、支管尺寸，壁厚对应一致 | 3.1证书 CE/PED合规 | 137 | pcs |  |  |  | 107.7333 | 14759.4667 |  | 134.6667 | 18449.3333 | 19.1017 | 2616.9267 | 0.59038
37 | ea |  | 37 | pcs | 4" x 2" x WT=2.9mm x WT=2.9mm Red. Tee, EN 10253-4, BE, Wst 1.4401/1.4404 to EN 10216-5 | 异径三通（Red. Tee） | 4"×2" | 2.9mm×2.9mm |  | EN 10253-4、EN 10216-5 | Wst 1.4401/1.4404（符合 EN 10216-5 标准） | 连接形式 BE（对焊端）；“×” 前后分别为主管、支管尺寸，壁厚对应一致 | 3.1证书 CE/PED合规 | 37 | pcs |  |  |  | 162.7222 | 6020.7222 |  | 203.4028 | 7525.9028 | 28.8515 | 1067.5039 | 0.24083
10 | ea |  | 10 | pcs | 4" x 3" x WT=2.9mm x WT=2.9mm Red. Tee, EN 10253-4, BE, Wst 1.4401/1.4404 to EN 10216-5 | 异径三通（Red. Tee） | 4"×3" | 2.9mm×2.9mm |  | EN 10253-4、EN 10216-5 | Wst 1.4401/1.4404（符合 EN 10216-5 标准） | 连接形式 BE（对焊端）；“×” 前后分别为主管、支管尺寸，壁厚对应一致 | 3.1证书 CE/PED合规 | 10 | pcs |  |  |  | 166.0889 | 1660.8889 |  | 207.6111 | 2076.1111 | 29.4484 | 294.4838 | 0.066436
5 | ea |  | 5 | pcs | 8" x 4" x WT=3.6mm x WT=2.9mm Red. Tee, EN 10253-4, BE, Wst 1.4401/1.4404 to EN 10216-5 | 异径三通（Red. Tee） | 8"×4" | 3.6mm×2.9mm |  | EN 10253-4、EN 10216-5 | Wst 1.4401/1.4404（符合 EN 10216-5 标准） | 连接形式 BE（对焊端）；“×” 前后分别为主管、支管尺寸，壁厚对应一致 | 3.1证书 CE/PED合规 | 5 | pcs |  |  |  | 639.6667 | 3198.3333 |  | 799.5833 | 3997.9167 | 113.4161 | 567.0804 | 0.12793
2 | ea |  | 2 | pcs | 2" x 0.5" Red. Thd. Flg., Manf. Std. to EN 1092-1, PN16, RF x FTE (NPTF), Wst 1.4401/1.4404 to EN 10222-5 | 异径螺纹法兰（Red. Thd. Flg.） | 2"×0.5" |  | PN16（1.6MPa） | 制造商标准（符合 EN 1092-1）、EN 10222-5 | Wst 1.4401/1.4404（符合 EN 10222-5 标准） | 连接形式 RF（凸面）×FTE（内螺纹端）；螺纹类型 NPTF（干密封锥管螺纹）；“×” 前后分别为法兰端、螺纹端尺寸 | 3.1证书 CE/PED合规 | 2 | pcs |  |  |  | 156.55 | 313.1 |  | 195.6875 | 391.375 | 27.7571 | 55.5142 | 0.012524
34 | ea |  | 34 | pcs | 0.5" Plug Hex Head, ISO 4144, MTE (NPTF), Wst 1.4401/1.4404 to EN 10222-5 | 六角头堵头（Plug Hex Head） | 0.5" |  |  | ISO 4144、EN 10222-5 | Wst 1.4401/1.4404（符合 EN 10222-5 标准） | 连接形式 MTE（外螺纹端）；螺纹类型 NPTF（干密封锥管螺纹） | 3.1证书 | 34 | pcs |  |  |  | 51.5 | 1751 |  | 64.375 | 2188.75 | 9.1312 | 310.461 | 0.07004
17 | ea |  | 17 | pcs | 12" x WT=4.5mm WN Flg., EN 1092-1, PN16, RFFE, Wst 1.4401/1.4404 to EN 10222-5 | 对焊法兰（WN Flg.） | 12" | 4.5mm | PN16（1.6MPa） | EN 1092-1、EN 10222-5 | Wst 1.4401/1.4404（符合 EN 10222-5 标准） | 密封面形式 RFFE（凸面全平面）；对焊连接结构 | 3.1证书 CE/PED合规 | 17 | pcs |  |  |  | 933.24 | 15865.08 |  | 1166.55 | 19831.35 | 165.4681 | 2812.9574 | 0.6346
695 | ea |  | 695 | pcs | 2" x WT=2.9mm WN Flg., EN 1092-1, PN16, RFFE, Wst 1.4401/1.4404 to EN 10222-5 | 对焊法兰（WN Flg.） | 2" | 2.9mm | PN16（1.6MPa） | EN 1092-1、EN 10222-5 | Wst 1.4401/1.4404（符合 EN 10222-5 标准） | 密封面形式 RFFE（凸面全平面）；对焊连接结构 | 3.1证书 CE/PED合规 | 695 | pcs |  |  |  | 125.24 | 87041.8 |  | 156.55 | 108802.25 | 22.2057 | 15432.9433 | 3.4817
231 | ea |  | 231 | pcs | 3" x WT=2.9mm WN Flg., EN 1092-1, PN16, RFFE, Wst 1.4401/1.4404 to EN 10222-5 | 对焊法兰（WN Flg.） | 3" | 2.9mm | PN16（1.6MPa） | EN 1092-1、EN 10222-5 | Wst 1.4401/1.4404（符合 EN 10222-5 标准） | 密封面形式 RFFE（凸面全平面）；对焊连接结构 | 3.1证书 CE/PED合规 | 231 | pcs |  |  |  | 169.68 | 39196.08 |  | 212.1 | 48995.1 | 30.0851 | 6949.6596 | 1.5678
249 | ea |  | 249 | pcs | 4" x WT=2.9mm WN Flg., EN 1092-1, PN16, RFFE, Wst 1.4401/1.4404 to EN 10222-5 | 对焊法兰（WN Flg.） | 4" | 2.9mm | PN16（1.6MPa） | EN 1092-1、EN 10222-5 | Wst 1.4401/1.4404（符合 EN 10222-5 标准） | 密封面形式 RFFE（凸面全平面）；对焊连接结构 | 3.1证书 CE/PED合规 | 249 | pcs |  |  |  | 218.16 | 54321.84 |  | 272.7 | 67902.3 | 38.6809 | 9631.5319 | 2.1729
9 | ea |  | 9 | pcs | 5" x WT=3.2mm WN Flg., EN 1092-1, PN16, RFFE, Wst 1.4401/1.4404 to EN 10222-5 | 对焊法兰（WN Flg.） | 5" | 3.2mm | PN16（1.6MPa） | EN 1092-1、EN 10222-5 | Wst 1.4401/1.4404（符合 EN 10222-5 标准） | 密封面形式 RFFE（凸面全平面）；对焊连接结构 | 3.1证书 CE/PED合规 | 9 | pcs |  |  |  | 282.8 | 2545.2 |  | 353.5 | 3181.5 | 50.1418 | 451.2766 | 0.10181
84 | ea |  | 84 | pcs | 6" x WT=3.2mm WN Flg., EN 1092-1, PN16, RFFE, Wst 1.4401/1.4404 to EN 10222-5 | 对焊法兰（WN Flg.） | 6" | 3.2mm | PN16（1.6MPa） | EN 1092-1、EN 10222-5 | Wst 1.4401/1.4404（符合 EN 10222-5 标准） | 密封面形式 RFFE（凸面全平面）；对焊连接结构 | 3.1证书 CE/PED合规 | 84 | pcs |  |  |  | 367.64 | 30881.76 |  | 459.55 | 38602.2 | 65.1844 | 5475.4894 | 1.2353
286 | ea |  | 286 | pcs | 8" x WT=3.6mm WN Flg., EN 1092-1, PN16, RFFE, Wst 1.4401/1.4404 to EN 10222-5 | 对焊法兰（WN Flg.） | 8" | 3.6mm | PN16（1.6MPa） | EN 1092-1、EN 10222-5 | Wst 1.4401/1.4404（符合 EN 10222-5 标准） | 密封面形式 RFFE（凸面全平面）；对焊连接结构 | 3.1证书 CE/PED合规 | 286 | pcs |  |  |  | 464.6 | 132875.6 |  | 580.75 | 166094.5 | 82.3759 | 23559.5035 | 5.315
7 | ea |  | 7 | pcs | 0.5" x WT=3.2mm WN Flg., EN 1092-1, PN40, RFFE, Wst 1.4401/1.4404 to EN 10222-5 | 对焊法兰（WN Flg.） | 0.5" | 3.2mm | PN40（4.0MPa） | EN 1092-1、EN 10222-5 | Wst 1.4401/1.4404（符合 EN 10222-5 标准） | 密封面形式 RFFE（凸面全平面）；对焊连接结构 | 3.1证书 CE/PED合规 | 7 | pcs |  |  |  | 40.4 | 282.8 |  | 50.5 | 353.5 | 7.1631 | 50.1418 | 0.011312
215 | ea |  | 215 | pcs | 0.75" x WT=3.2mm WN Flg., EN 1092-1, PN40, RFFE, Wst 1.4401/1.4404 to EN 10222-5 | 对焊法兰（WN Flg.） | 0.75" | 3.2mm | PN40（4.0MPa） | EN 1092-1、EN 10222-5 | Wst 1.4401/1.4404（符合 EN 10222-5 标准） | 密封面形式 RFFE（凸面全平面）；对焊连接结构 | 3.1证书 CE/PED合规 | 215 | pcs |  |  |  | 50.5 | 10857.5 |  | 63.125 | 13571.875 | 8.9539 | 1925.0887 | 0.4343
11 | ea |  | 11 | pcs | 1" x WT=3.2mm 45 Deg. Elbow 3D, EN 10253-4, BE, Wst 1.4401/1.4404 to EN 10216-5 | 45 度弯头（45 Deg. Elbow） | 1" | 3.2mm |  | EN 10253-4、EN 10216-5 | Wst 1.4401/1.4404（符合 EN 10216-5 标准） | 弯曲半径 3D；连接形式 BE（对焊端） | 3.1证书 CE/PED合规 | 11 | pcs |  |  |  | 14.5889 | 160.4778 |  | 18.2361 | 200.5972 | 2.5867 | 28.4535 | 0.0064191
2 | ea |  | 2 | pcs | 1.5" x WT=2.6mm 45 Deg. Elbow 3D, EN 10253-4, BE, Wst 1.4401/1.4404 to EN 10216-5 | 45 度弯头（45 Deg. Elbow） | 1.5" | 2.6mm |  | EN 10253-4、EN 10216-5 | Wst 1.4401/1.4404（符合 EN 10216-5 标准） | 弯曲半径 3D；连接形式 BE（对焊端） | 3.1证书 CE/PED合规 | 2 | pcs |  |  |  | 11.2222 | 22.4444 |  | 14.0278 | 28.0556 | 1.9898 | 3.9795 | 0.00089778
41 | ea |  | 41 | pcs | 10" x WT=4.0mm 45 Deg. Elbow 3D, EN 10253-4, BE, Wst 1.4401/1.4404 to EN 10216-5 | 45 度弯头（45 Deg. Elbow） | 10" | 4.0mm |  | EN 10253-4、EN 10216-5 | Wst 1.4401/1.4404（符合 EN 10216-5 标准） | 弯曲半径 3D；连接形式 BE（对焊端） | 3.1证书 CE/PED合规 | 41 | pcs |  |  |  | 634.0556 | 25996.2778 | 1条缝 | 792.5694 | 32495.3472 | 112.4212 | 4609.2691 | 1.0399
52 | ea |  | 52 | pcs | 1.5" x WT=2.6mm 45 Deg. Elbow 5D, EN 10253-4, BE, Wst 1.4401/1.4404 to EN 10216-5 | 45 度弯头（45 Deg. Elbow） | 1.5" | 2.6mm |  | EN 10253-4、EN 10216-5 | Wst 1.4401/1.4404（符合 EN 10216-5 标准） | 弯曲半径 5D；连接形式 BE（对焊端） | 3.1证书 CE/PED合规 | 52 | pcs |  |  |  | 39.2778 | 2042.4444 |  | 49.0972 | 2553.0556 | 6.9641 | 362.1355 | 0.081698
48 | ea |  | 48 | pcs | 1" x WT=3.2mm 90 Deg. Elbow 3D, EN 10253-4, BE, Wst 1.4401/1.4404 to EN 10216-5 | 90 度弯头（90 Deg. Elbow） | 1" | 3.2mm |  | EN 10253-4、EN 10216-5 | Wst 1.4401/1.4404（符合 EN 10216-5 标准） | 弯曲半径 3D；连接形式 BE（对焊端） | 3.1证书 CE/PED合规 | 48 | pcs |  |  |  | 14.5889 | 700.2667 |  | 18.2361 | 875.3333 | 2.5867 | 124.1608 | 0.028011
37 | ea |  | 37 | pcs | 3" Blind Flg., Manf. Std. to EN 1092-1, PN16, RFFE, Wst 1.4401/1.4404 to EN 10222-5 | 盲板法兰（Blind Flange） | 3" |  | PN16（1.6MPa） | 制造商标准（符合 EN 1092-1）、EN 10222-5 | Wst 1.4401/1.4404（符合 EN 10222-5 标准） | 密封面形式 RFFE（凸面全平面） | 3.1证书 CE/PED合规 | 37 | pcs |  |  |  | 176.75 | 6539.75 |  | 220.9375 | 8174.6875 | 31.3387 | 1159.5301 | 0.26159
3 | ea |  | 3 | pcs | 4" Blind Flg., Manf. Std. to EN 1092-1, PN16, RFFE, Wst 1.4401/1.4404 to EN 10222-5 | 盲板法兰（Blind Flange） | 4" |  | PN16（1.6MPa） | 制造商标准（符合 EN 1092-1）、EN 10222-5 | Wst 1.4401/1.4404（符合 EN 10222-5 标准） | 密封面形式 RFFE（凸面全平面） | 3.1证书 CE/PED合规 | 3 | pcs |  |  |  | 237.35 | 712.05 |  | 296.6875 | 890.0625 | 42.0833 | 126.25 | 0.028482
9 | ea |  | 9 | pcs | 6" Blind Flg., Manf. Std. to EN 1092-1, PN16, RFFE, Wst 1.4401/1.4404 to EN 10222-5 | 盲板法兰（Blind Flange） | 6" |  | PN16（1.6MPa） | 制造商标准（符合 EN 1092-1）、EN 10222-5 | Wst 1.4401/1.4404（符合 EN 10222-5 标准） | 密封面形式 RFFE（凸面全平面） | 3.1证书 CE/PED合规 | 9 | pcs |  |  |  | 402.99 | 3626.91 |  | 503.7375 | 4533.6375 | 71.4521 | 643.0691 | 0.14508
6 | ea |  | 6 | pcs | 8" Blind Flg., Manf. Std. to EN 1092-1, PN16, RFFE, Wst 1.4401/1.4404 to EN 10222-5 | 盲板法兰（Blind Flange） | 8" |  | PN16（1.6MPa） | 制造商标准（符合 EN 1092-1）、EN 10222-5 | Wst 1.4401/1.4404（符合 EN 10222-5 标准） | 密封面形式 RFFE（凸面全平面） | 3.1证书 CE/PED合规 | 6 | pcs |  |  |  | 633.27 | 3799.62 |  | 791.5875 | 4749.525 | 112.2819 | 673.6915 | 0.15198
31 | ea |  | 31 | pcs | 1" x 0.75" x WT=3.2mm x WT=3.2mm Con. Reducer, EN 10253-4, BE, Wst 1.4401/1.4404 to EN 10216-5 | 同心异径管（Con. Reducer） | 1"×0.75" | 3.2mm×3.2mm |  | EN 10253-4、EN 10216-5 | Wst 1.4401/1.4404（符合 EN 10216-5 标准） | 连接形式 BE（对焊端）；“×” 前后分别为大端、小端尺寸 | 3.1证书 CE/PED合规 | 31 | pcs |  |  |  | 13.4667 | 417.4667 |  | 16.8333 | 521.8333 | 2.3877 | 74.0189 | 0.016699
6 | ea |  | 6 | pcs | 10" x 6" x WT=4.0mm x WT=3.2mm Con. Reducer, EN 10253-4, BE, Wst 1.4401/1.4404 to EN 10216-5 | 同心异径管（Con. Reducer） | 10"×6" | 4.0mm×3.2mm |  | EN 10253-4、EN 10216-5 | Wst 1.4401/1.4404（符合 EN 10216-5 标准） | 连接形式 BE（对焊端）；“×” 前后分别为大端、小端尺寸 | 3.1证书 CE/PED合规 | 6 | pcs |  |  |  | 390.5333 | 2343.2 |  | 488.1667 | 2929 | 69.2435 | 415.461 | 0.093728
55 | ea |  | 55 | pcs | 2" x 1" x WT=2.9mm x WT=3.2mm Con. Reducer, EN 10253-4, BE, Wst 1.4401/1.4404 to EN 10216-5 | 同心异径管（Con. Reducer） | 2"×1" | 2.9mm×3.2mm |  | EN 10253-4、EN 10216-5 | Wst 1.4401/1.4404（符合 EN 10216-5 标准） | 连接形式 BE（对焊端）；“×” 前后分别为大端、小端尺寸 | 3.1证书 CE/PED合规 | 55 | pcs |  |  |  | 28.0556 | 1543.0556 |  | 35.0694 | 1928.8194 | 4.9744 | 273.5914 | 0.061722
14 | ea |  | 14 | pcs | 3" x 1.5" x WT=2.9mm x WT=2.6mm Con. Reducer, EN 10253-4, BE, Wst 1.4401/1.4404 to EN 10216-5 | 同心异径管（Con. Reducer） | 3"×1.5" | 2.9mm×2.6mm |  | EN 10253-4、EN 10216-5 | Wst 1.4401/1.4404（符合 EN 10216-5 标准） | 连接形式 BE（对焊端）；“×” 前后分别为大端、小端尺寸 | 3.1证书 CE/PED合规 | 14 | pcs |  |  |  | 44.8889 | 628.4444 |  | 56.1111 | 785.5556 | 7.959 | 111.4263 | 0.025138
12 | ea |  | 12 | pcs | 3" x 2" x WT=2.9mm x WT=2.9mm Con. Reducer, EN 10253-4, BE, Wst 1.4401/1.4404 to EN 10216-5 | 同心异径管（Con. Reducer） | 3"×2" | 2.9mm×2.9mm |  | EN 10253-4、EN 10216-5 | Wst 1.4401/1.4404（符合 EN 10216-5 标准） | 连接形式 BE（对焊端）；“×” 前后分别为大端、小端尺寸 | 3.1证书 CE/PED合规 | 12 | pcs |  |  |  | 43.7667 | 525.2 |  | 54.7083 | 656.5 | 7.76 | 93.1206 | 0.021008
16 | ea |  | 16 | pcs | 4" x 3" x WT=2.9mm x WT=2.9mm Con. Reducer, EN 10253-4, BE, Wst 1.4401/1.4404 to EN 10216-5 | 同心异径管（Con. Reducer） | 4"×3" | 2.9mm×2.9mm |  | EN 10253-4、EN 10216-5 | Wst 1.4401/1.4404（符合 EN 10216-5 标准） | 连接形式 BE（对焊端）；“×” 前后分别为大端、小端尺寸 | 3.1证书 CE/PED合规 | 16 | pcs |  |  |  | 58.3556 | 933.6889 |  | 72.9444 | 1167.1111 | 10.3467 | 165.5477 | 0.037348
5 | ea |  | 5 | pcs | 6" x 3" x WT=3.2mm x WT=2.9mm Con. Reducer, EN 10253-4, BE, Wst 1.4401/1.4404 to EN 10216-5 | 同心异径管（Con. Reducer） | 6"×3" | 3.2mm×2.9mm |  | EN 10253-4、EN 10216-5 | Wst 1.4401/1.4404（符合 EN 10216-5 标准） | 连接形式 BE（对焊端）；“×” 前后分别为大端、小端尺寸 | 3.1证书 CE/PED合规 | 5 | pcs |  |  |  | 132.4222 | 662.1111 |  | 165.5278 | 827.6389 | 23.4791 | 117.3956 | 0.026484
8 | ea |  | 8 | pcs | 8" x 4" x WT=3.6mm x WT=2.9mm Con. Reducer, EN 10253-4, BE, Wst 1.4401/1.4404 to EN 10216-5 | 同心异径管（Con. Reducer） | 8"×4" | 3.6mm×2.9mm |  | EN 10253-4、EN 10216-5 | Wst 1.4401/1.4404（符合 EN 10216-5 标准） | 连接形式 BE（对焊端）；“×” 前后分别为大端、小端尺寸 | 3.1证书 CE/PED合规 | 8 | pcs |  |  |  | 232.3 | 1858.4 |  | 290.375 | 2323 | 41.1879 | 329.5035 | 0.074336
61 | ea |  | 61 | pcs | 1.5" x 1" x WT=2.6mm x WT=3.2mm Ecc. Reducer, EN 10253-4, BE, Wst 1.4401/1.4404 to EN 10216-5 | 偏心异径管（Ecc. Reducer） | 1.5"×1" | 2.6mm×3.2mm |  | EN 10253-4、EN 10216-5 | Wst 1.4401/1.4404（符合 EN 10216-5 标准） | 连接形式 BE（对焊端）；“×” 前后分别为大端、小端尺寸 | 3.1证书 CE/PED合规 | 61 | pcs |  |  |  | 23.5667 | 1437.5667 |  | 29.4583 | 1796.9583 | 4.1785 | 254.8877 | 0.057503
6 | ea |  | 6 | pcs | 10" x 6" x WT=4.0mm x WT=3.2mm Ecc. Reducer, EN 10253-4, BE, Wst 1.4401/1.4404 to EN 10216-5 | 偏心异径管（Ecc. Reducer） | 10"×6" | 4.0mm×3.2mm |  | EN 10253-4、EN 10216-5 | Wst 1.4401/1.4404（符合 EN 10216-5 标准） | 连接形式 BE（对焊端）；“×” 前后分别为大端、小端尺寸 | 3.1证书 CE/PED合规 | 6 | pcs |  |  |  | 474.7 | 2848.2 |  | 593.375 | 3560.25 | 84.1667 | 505 | 0.11393
24 | ea |  | 24 | pcs | 10" x 8" x WT=4.0mm x WT=3.6mm Ecc. Reducer, EN 10253-4, BE, Wst 1.4401/1.4404 to EN 10216-5 | 偏心异径管（Ecc. Reducer） | 10"×8" | 4.0mm×3.6mm |  | EN 10253-4、EN 10216-5 | Wst 1.4401/1.4404（符合 EN 10216-5 标准） | 连接形式 BE（对焊端）；“×” 前后分别为大端、小端尺寸 | 3.1证书 CE/PED合规 | 24 | pcs |  |  |  | 397.2667 | 9534.4 |  | 496.5833 | 11918 | 70.4374 | 1690.4965 | 0.38138
10 | ea |  | 10 | pcs | 3" x 2" x WT=2.9mm x WT=2.9mm Ecc. Reducer, EN 10253-4, BE, Wst 1.4401/1.4404 to EN 10216-5 | 偏心异径管（Ecc. Reducer） | 3"×2" | 2.9mm×2.9mm |  | EN 10253-4、EN 10216-5 | Wst 1.4401/1.4404（符合 EN 10216-5 标准） | 连接形式 BE（对焊端）；“×” 前后分别为大端、小端尺寸 | 3.1证书 CE/PED合规 | 10 | pcs |  |  |  | 51.6222 | 516.2222 |  | 64.5278 | 645.2778 | 9.1529 | 91.5288 | 0.020649
1 | ea |  | 1 | pcs | 6" x 4" x WT=3.2mm x WT=2.9mm Ecc. Reducer, EN 10253-4, BE, Wst 1.4401/1.4404 to EN 10216-5 | 偏心异径管（Ecc. Reducer） | 6"×4" | 3.2mm×2.9mm |  | EN 10253-4、EN 10216-5 | Wst 1.4401/1.4404（符合 EN 10216-5 标准） | 连接形式 BE（对焊端）；“×” 前后分别为大端、小端尺寸 | 3.1证书 CE/PED合规 | 1 | pcs |  |  |  | 134.6667 | 134.6667 |  | 168.3333 | 168.3333 | 23.8771 | 23.8771 | 0.0053867
9 | ea |  | 9 | pcs | 8" x 6" x WT=3.6mm x WT=3.2mm Ecc. Reducer, EN 10253-4, BE, Wst 1.4401/1.4404 to EN 10216-5 | 偏心异径管（Ecc. Reducer） | 8"×6" | 3.6mm×3.2mm |  | EN 10253-4、EN 10216-5 | Wst 1.4401/1.4404（符合 EN 10216-5 标准） | 连接形式 BE（对焊端）；“×” 前后分别为大端、小端尺寸 | 3.1证书 CE/PED合规 | 9 | pcs |  |  |  | 231.1778 | 2080.6 |  | 288.9722 | 2600.75 | 40.989 | 368.9007 | 0.083224
12 | ea |  | 12 | pcs | 14" x 10" x WT=5.0mm x WT=4.0mm Ecc. Reducer, EN 10253-4, BE, Wst 1.4401/1.4404 to EN 10217-7 | 偏心异径管（Ecc. Reducer） | 14"×10" | 5.0mm×4.0mm |  | EN 10253-4、EN 10217-7 | Wst 1.4401/1.4404（符合 EN 10217-7 标准） | 连接形式 BE（对焊端）；“×” 前后分别为大端、小端尺寸，材质标准为 EN 10217-7（不锈钢焊接管标准） | 3.1证书 CE/PED合规 | 12 | pcs |  |  |  | 1279.3333 | 15352 | 1条缝 | 1599.1667 | 19190 | 226.8322 | 2721.9858 | 0.61408
67 | ea |  | 67 | pcs | 1" x WT=3.2mm Eq. Tee, EN 10253-4, BE, Wst 1.4401/1.4404 to EN 10216-5 | 等径三通（Eq. Tee） | 1" | 3.2mm |  | EN 10253-4、EN 10216-5 | Wst 1.4401/1.4404（符合 EN 10216-5 标准） | 连接形式 BE（对焊端）；主管与支管尺寸一致，材质标准为 EN 10216-5（不锈钢无缝管标准） | 3.1证书 CE/PED合规 | 67 | pcs |  |  |  | 35.9111 | 2406.0444 |  | 44.8889 | 3007.5556 | 6.3672 | 426.6036 | 0.096242
66 | ea |  | 66 | pcs | 1.5" x WT=2.6mm Eq. Tee, EN 10253-4, BE, Wst 1.4401/1.4404 to EN 10216-5 | 等径三通（Eq. Tee） | 1.5" | 2.6mm |  | EN 10253-4、EN 10216-5 | Wst 1.4401/1.4404（符合 EN 10216-5 标准） | 连接形式 BE（对焊端）；主管与支管尺寸一致 | 3.1证书 CE/PED合规 | 66 | pcs |  |  |  | 42.6444 | 2814.5333 |  | 53.3056 | 3518.1667 | 7.5611 | 499.0307 | 0.11258
37 | ea |  | 37 | pcs | 10" x WT=4.0mm Eq. Tee, EN 10253-4, BE, Wst 1.4401/1.4404 to EN 10216-5 | 等径三通（Eq. Tee） | 10" | 4.0mm |  | EN 10253-4、EN 10216-5 | Wst 1.4401/1.4404（符合 EN 10216-5 标准） | 连接形式 BE（对焊端）；主管与支管尺寸一致 | 3.1证书 CE/PED合规 | 37 | pcs |  |  |  | 1153.6444 | 42684.8444 | 1条缝 | 1442.0556 | 53356.0556 | 204.5469 | 7568.2348 | 1.7074
6 | ea |  | 6 | pcs | 10" x 6" x WT=4.0mm x WT=3.2mm Red. Tee, EN 10253-4, BE, Wst 1.4401/1.4404 to EN 10216-5 | 异径三通（Red. Tee） | 10"×6" | 4.0mm×3.2mm |  | EN 10253-4、EN 10216-5 | Wst 1.4401/1.4404（符合 EN 10216-5 标准） | 连接形式 BE（对焊端）；“×” 前后分别为主管、支管尺寸，壁厚与尺寸一一对应 | 3.1证书 CE/PED合规 | 6 | pcs |  |  |  | 1149.1556 | 6894.9333 | 1条缝 | 1436.4444 | 8618.6667 | 203.751 | 1222.5059 | 0.2758
12 | ea |  | 12 | pcs | 10" x 8" x WT=4.0mm x WT=3.6mm Red. Tee, EN 10253-4, BE, Wst 1.4401/1.4404 to EN 10216-5 | 异径三通（Red. Tee） | 10"×8" | 4.0mm×3.6mm |  | EN 10253-4、EN 10216-5 | Wst 1.4401/1.4404（符合 EN 10216-5 标准） | 连接形式 BE（对焊端）；“×” 前后分别为主管、支管尺寸，壁厚与尺寸一一对应 | 3.1证书 CE/PED合规 | 12 | pcs |  |  |  | 1151.4 | 13816.8 | 1条缝 | 1439.25 | 17271 | 204.1489 | 2449.7872 | 0.55267
25 | ea |  | 25 | pcs | 3" x 1.5" x WT=2.9mm x WT=2.6mm Red. Tee, EN 10253-4, BE, Wst 1.4401/1.4404 to EN 10216-5 | 异径三通（Red. Tee） | 3"×1.5" | 2.9mm×2.6mm |  | EN 10253-4、EN 10216-5 | Wst 1.4401/1.4404（符合 EN 10216-5 标准） | 连接形式 BE（对焊端）；“×” 前后分别为主管、支管尺寸，壁厚与尺寸一一对应 | 3.1证书 CE/PED合规 | 25 | pcs |  |  |  | 104.3667 | 2609.1667 |  | 130.4583 | 3261.4583 | 18.5047 | 462.6182 | 0.10437
8 | ea |  | 8 | pcs | 6" x 3" x WT=3.2mm x WT=2.9mm Red. Tee, EN 10253-4, BE, Wst 1.4401/1.4404 to EN 10216-5 | 异径三通（Red. Tee） | 6"×3" | 3.2mm×2.9mm |  | EN 10253-4、EN 10216-5 | Wst 1.4401/1.4404（符合 EN 10216-5 标准） | 连接形式 BE（对焊端）；“×” 前后分别为主管、支管尺寸，壁厚与尺寸一一对应 | 3.1证书 CE/PED合规 | 8 | pcs |  |  |  | 357.9889 | 2863.9111 |  | 447.4861 | 3579.8889 | 63.4732 | 507.7857 | 0.11456
26 | ea |  | 26 | pcs | 6" x 4" x WT=3.2mm x WT=2.9mm Red. Tee, EN 10253-4, BE, Wst 1.4401/1.4404 to EN 10216-5 | 异径三通（Red. Tee） | 6"×4" | 3.2mm×2.9mm |  | EN 10253-4、EN 10216-5 | Wst 1.4401/1.4404（符合 EN 10216-5 标准） | 连接形式 BE（对焊端）；“×” 前后分别为主管、支管尺寸，壁厚与尺寸一一对应 | 3.1证书 CE/PED合规 | 26 | pcs |  |  |  | 363.6 | 9453.6 |  | 454.5 | 11817 | 64.4681 | 1676.1702 | 0.37814
1 | ea |  | 1 | pcs | 8" x 6" x WT=3.6mm x WT=3.2mm Red. Tee, EN 10253-4, BE, Wst 1.4401/1.4404 to EN 10216-5 | 异径三通（Red. Tee） | 8"×6" | 3.6mm×3.2mm |  | EN 10253-4、EN 10216-5 | Wst 1.4401/1.4404（符合 EN 10216-5 标准） | 连接形式 BE（对焊端）；“×” 前后分别为主管、支管尺寸，壁厚与尺寸一一对应 | 3.1证书 CE/PED合规 | 1 | pcs |  |  |  | 639.6667 | 639.6667 |  | 799.5833 | 799.5833 | 113.4161 | 113.4161 | 0.025587
18 | ea |  | 18 | pcs | 14" x 8" x WT=5.0mm x WT=3.6mm Red. Tee, EN 10253-4, BE, Wst 1.4401/1.4404 to EN 10217-7 | 异径三通（Red. Tee） | 14"×8" | 5.0mm×3.6mm |  | EN 10253-4、EN 10217-7 | Wst 1.4401/1.4404（符合 EN 10217-7 标准） | 连接形式 BE（对焊端）；“×” 前后分别为主管、支管尺寸，材质标准为 EN 10217-7（不锈钢焊接管标准） | 3.1证书 CE/PED合规 | 18 | pcs |  |  |  | 2020 | 36360 | 1条缝 | 2525 | 45450 | 358.156 | 6446.8085 | 1.4544
18 | ea |  | 18 | pcs | 1" x 0.5" Red. Thd. Flg., Manf. Std. to EN 1092-1, PN40, RF x FTE (NPTF), Wst 1.4401/1.4404 to EN 10222-5 | 异径螺纹法兰（Red. Thd. Flg.） | 1"×0.5" |  | PN40（4.0MPa） | 制造商标准（符合 EN 1092-1）、EN 10222-5 | Wst 1.4401/1.4404（符合 EN 10222-5 标准） | 连接形式 RF（凸面）×FTE（内螺纹端）；螺纹类型 NPTF（干密封锥管螺纹）；“×” 前后分别为法兰端、螺纹端尺寸 | 3.1证书 CE/PED合规 | 18 | pcs |  |  |  | 65.65 | 1181.7 |  | 82.0625 | 1477.125 | 11.6401 | 209.5213 | 0.047268
220 | ea |  | 220 | pcs | 1.5" x 0.5" Red. Thd. Flg., Manf. Std. to EN 1092-1, PN40, RF x FTE (NPTF), Wst 1.4401/1.4404 to EN 10222-5 | 异径螺纹法兰（Red. Thd. Flg.） | 1.5"×0.5" |  | PN40（4.0MPa） | 制造商标准（符合 EN 1092-1）、EN 10222-5 | Wst 1.4401/1.4404（符合 EN 10222-5 标准） | 连接形式 RF（凸面）×FTE（内螺纹端）；螺纹类型 NPTF（干密封锥管螺纹）；“×” 前后分别为法兰端、螺纹端尺寸 | 3.1证书 CE/PED合规 | 220 | pcs |  |  |  | 126.25 | 27775 |  | 157.8125 | 34718.75 | 22.3848 | 4924.6454 | 1.111
114 | ea |  | 114 | pcs | 10" x WT=4.0mm WN Flg., EN 1092-1, PN16, RFFE, Wst 1.4401/1.4404 to EN 10222-5 | 对焊法兰（WN Flg.） | 10" | 4.0mm | PN16（1.6MPa） | EN 1092-1、EN 10222-5 | Wst 1.4401/1.4404（符合 EN 10222-5 标准） | 密封面形式 RFFE（凸面全平面）；对焊连接结构，适配中低压管道系统 | 3.1证书 CE/PED合规 | 114 | pcs |  |  |  | 699.93 | 79792.02 |  | 874.9125 | 99740.025 | 124.1011 | 14147.5213 | 3.1917
143 | ea |  | 143 | pcs | 1" x WT=3.2mm WN Flg., EN 1092-1, PN40, RFFE, Wst 1.4401/1.4404 to EN 10222-5 | 对焊法兰（WN Flg.） | 1" | 3.2mm | PN40（4.0MPa） | EN 1092-1、EN 10222-5 | Wst 1.4401/1.4404（符合 EN 10222-5 标准） | 密封面形式 RFFE（凸面全平面）；对焊连接结构，适配中高压管道系统 | 3.1证书 CE/PED合规 | 143 | pcs |  |  |  | 65.65 | 9387.95 |  | 82.0625 | 11734.9375 | 11.6401 | 1664.5301 | 0.37552
514 | ea |  | 514 | pcs | 1.5" x WT=2.6mm WN Flg., EN 1092-1, PN40, RFFE, Wst 1.4401/1.4404 to EN 10222-5 | 对焊法兰（WN Flg.） | 1.5" | 2.6mm | PN40（4.0MPa） | EN 1092-1、EN 10222-5 | Wst 1.4401/1.4404（符合 EN 10222-5 标准） | 密封面形式 RFFE（凸面全平面）；对焊连接结构，适配中高压管道 | 3.1证书 CE/PED合规 | 514 | pcs |  |  |  | 92.92 | 47760.88 |  | 116.15 | 59701.1 | 16.4752 | 8468.2411 | 1.9104
14 | ea |  | 14 | pcs | 0.75" x WT=3.2mm 90 Deg. Elbow 3D, EN 10253-4, BE, Wst 1.4401/1.4404 to EN 10216-5 | 90 度弯头（90 Deg. Elbow） | 0.75" | 3.2mm |  | EN 10253-4、EN 10216-5 | Wst 1.4401/1.4404（符合 EN 10216-5 标准） | 弯曲半径 3D；连接形式 BE（对焊端）；材质为不锈钢 304/304L | 3.1证书 CE/PED合规 | 14 | pcs |  |  |  | 11.2222 | 157.1111 |  | 14.0278 | 196.3889 | 1.9898 | 27.8566 | 0.0062844
13 | ea |  | 13 | pcs | 1" x 0.5" x WT=3.2mm x WT=3.2mm Red. Tee, EN 10253-4, BE, Wst 1.4401/1.4404 to EN 10216-5 | 异径三通（Red. Tee） | 1"×0.5" | 3.2mm×3.2mm |  | EN 10253-4、EN 10216-5 | Wst 1.4401/1.4404（符合 EN 10216-5 标准） | 连接形式 BE（对焊端）；“×” 前后分别为主管、支管尺寸，壁厚与尺寸一一对应 | 3.1证书 CE/PED合规 | 13 | pcs |  |  |  | 35.9111 | 466.8444 |  | 44.8889 | 583.5556 | 6.3672 | 82.7738 | 0.018674
4 | ea |  | 4 | pcs | 0.5" x WT=3.2mm 45 Deg. Elbow 5D, EN 10253-4, BE, Wst 1.4401/1.4404 to EN 10216-5 | 45 度弯头（45 Deg. Elbow） | 0.5" | 3.2mm |  | EN 10253-4、EN 10216-5 | Wst 1.4401/1.4404（符合 EN 10216-5 标准） | 弯曲半径 5D（长半径，流阻小）；连接形式 BE（对焊端） | 3.1证书 CE/PED合规 | 4 | pcs |  |  |  | 22.4444 | 89.7778 |  | 28.0556 | 112.2222 | 3.9795 | 15.918 | 0.0035911
7 | ea |  | 7 | pcs | 1" x 0.5" x WT=3.2mm x WT=3.2mm Con. Reducer, EN 10253-4, BE, Wst 1.4401/1.4404 to EN 10216-5 | 同心异径管（Con. Reducer） | 1"×0.5" | 3.2mm×3.2mm |  | EN 10253-4、EN 10216-5 | Wst 1.4401/1.4404（符合 EN 10216-5 标准） | 连接形式 BE（对焊端）；“×” 前后分别为大端、小端尺寸 | 3.1证书 CE/PED合规 | 7 | pcs |  |  |  | 15.7111 | 109.9778 |  | 19.6389 | 137.4722 | 2.7857 | 19.4996 | 0.0043991
10 | ea |  | 10 | pcs | 1.5" x 1" x WT=2.6mm x WT=3.2mm Con. Reducer, EN 10253-4, BE, Wst 1.4401/1.4404 to EN 10216-5 | 同心异径管（Con. Reducer） | 1.5"×1" | 2.6mm×3.2mm |  | EN 10253-4、EN 10216-5 | Wst 1.4401/1.4404（符合 EN 10216-5 标准） | 连接形式 BE（对焊端）；“×” 前后分别为大端、小端尺寸，壁厚与尺寸一一对应 | 3.1证书 CE/PED合规 | 10 | pcs |  |  |  | 17.9556 | 179.5556 |  | 22.4444 | 224.4444 | 3.1836 | 31.8361 | 0.0071822
2 | ea |  | 2 | pcs | 0.75" x WT=3.2mm 45 Deg. Elbow 3D, EN 10253-4, BE, Wst 1.4401/1.4404 to EN 10216-5 | 45 度弯头（45 Deg. Elbow） | 0.75" | 3.2mm |  | EN 10253-4、EN 10216-5 | Wst 1.4401/1.4404（符合 EN 10216-5 标准） | 弯曲半径 3D；连接形式 BE（对焊端） | 3.1证书 CE/PED合规 | 2 | pcs |  |  |  | 11.2222 | 22.4444 |  | 14.0278 | 28.0556 | 1.9898 | 3.9795 | 0.00089778
1 | ea |  | 1 | pcs | 3" x WT=2.9mm Cap, EN 10253-4, BE, Wst 1.4401/1.4404 to EN 10222-5 | 管帽（Cap） | 3" | 2.9mm |  | EN 10253-4、EN 10222-5 | Wst 1.4401/1.4404（符合 EN 10222-5 标准） | 连接形式 BE（对焊端）；用于管道端部密封 | 3.1证书 CE/PED合规 | 1 | pcs |  |  |  | 48.2556 | 48.2556 |  | 60.3194 | 60.3194 | 8.5559 | 8.5559 | 0.0019302
6 | ea |  | 6 | pcs | 4" x WT=2.9mm Cap, EN 10253-4, BE, Wst 1.4401/1.4404 to EN 10222-5 | 管帽（Cap） | 4" | 2.9mm |  | EN 10253-4、EN 10222-5 | Wst 1.4401/1.4404（符合 EN 10222-5 标准） | 连接形式 BE（对焊端）；用于管道端部密封 | 3.1证书 CE/PED合规 | 6 | pcs |  |  |  | 68.4556 | 410.7333 |  | 85.5694 | 513.4167 | 12.1375 | 72.8251 | 0.016429
34 | ea |  | 34 | pcs | 1.5" x 1.25" x WT=2.6mm Reducing Union, ISO 4144, BE x FTE (NPTF), Wst 1.4408 to EN 10213-4 | 异径活接头（Reducing Union） | 1.5"×1.25" | 2.6mm | PN20（2.0MPa，按 ISO 4144 默认） | ISO 4144、EN 10213-4 | Wst 1.4408（符合 EN 10213-4 标准） | 连接形式 BE（对焊端）×FTE（内螺纹端）；螺纹类型 NPTF（干密封锥管螺纹）；“×” 前后分别为对焊端、螺纹端尺寸 | 3.1证书 CE/PED合规 | 34 | pcs |  |  |  | 434.8889 | 14786.2222 |  | 543.6111 | 18482.7778 | 77.108 | 2621.6706 | 0.59145
2 | ea |  | 2 | pcs | 4" SCH 40S ELBOW 90DEG SR BWE SMLS SS ASTM A403 GR. WP316/316L ASME B16.28 (C/W DUAL GRADE MILL CERT.) | 90 度弯头（90 Deg. Elbow） | 4" | SCH 40S |  | ASME B16.28、ASTM A403 | 不锈钢（SS）ASTM A403 GR. WP316/316L | 弯曲半径 SR（短半径）；连接形式 BWE（对焊端）；制造工艺 SMLS（无缝）；附带双牌号出厂证书（C/W DUAL GRADE MILL CERT.） | 3.1证书 CE/PED合规 | 2 | pcs |  |  |  | 180.6778 | 361.3556 |  | 225.8472 | 451.6944 | 32.0351 | 64.0701 | 0.010324
3 | ea |  | 3 | pcs | 6" SCH 40S ELBOW 90DEG SR BWE SMLS SS ASTM A403 GR. WP316/316L ASME B16.28 (C/W DUAL GRADE MILL CERT.) | 90 度弯头（90 Deg. Elbow） | 6" | SCH 40S |  | ASME B16.28、ASTM A403 | 不锈钢（SS）ASTM A403 GR. WP316/316L | 弯曲半径 SR（短半径）；连接形式 BWE（对焊端）；制造工艺 SMLS（无缝）；附带双牌号出厂证书（C/W DUAL GRADE MILL CERT.） | 3.1证书 CE/PED合规 | 3 | pcs |  |  |  | 471.3333 | 1414 |  | 589.1667 | 1767.5 | 83.5697 | 250.7092 | 0.0404
5 | ea |  | 5 | pcs | 1" Blind Flg., EN 1092-1, PN40, RFFE, Wst 1.4401/1.4404 to EN 10222-5 | 盲板法兰（Blind Flange） | 1" |  | PN40（4.0MPa） | EN 1092-1、EN 10222-5 | Wst 1.4401/1.4404（符合 EN 10222-5 标准） | 密封面形式 RFFE（凸面全平面）；用于管道端部盲封 | 3.1证书 CE/PED合规 | 5 | pcs |  |  |  | 55.55 | 277.75 |  | 69.4375 | 347.1875 | 9.8493 | 49.2465 | 0.01111
1 | ea |  | 1 | pcs | 0.5" Nipple Hexagonal, ISO 4144, PN20, TBE (NPTF), Wst 1.4401/1.4404 to EN 10222-5 | 六角接头（Hexagonal Nipple） | 0.5" |  | PN20（2.0MPa） | ISO 4144、EN 10222-5 | Wst 1.4401/1.4404（符合 EN 10222-5 标准） | 连接形式 TBE（外螺纹端）；螺纹类型 NPTF（干密封锥管螺纹）；六角结构便于安装紧固 | 3.1证书 CE/PED合规 | 1 | pcs |  |  |  | 62.9444 | 62.9444 |  | 78.6806 | 78.6806 | 11.1604 | 11.1604 | 0.0025178
6 | ea |  | 6 | pcs | 1.5" Cplg., ISO 4144, FTE (NPTF), Wst 1.4408 to EN 10213-4 | 管箍（Coupling） | 1.5" |  |  | ISO 4144、EN 10213-4 | Wst 1.4408（符合 EN 10213-4 标准） | 连接形式 FTE（内螺纹端）；螺纹类型 NPTF（干密封锥管螺纹）；用于管道同径连接 | 3.1证书 CE/PED合规 | 6 | pcs | [5 empty] | 做不了标准上面没有外径数据 | 0 | 0 | 0 | 0 | 0
1 | ea |  | 1 | pcs | 2" Cplg., ISO 4144, FTE (NPTF), Wst 1.4408 to EN 10213-4 | 管箍（Coupling） | 2" |  |  | ISO 4144、EN 10213-4 | Wst 1.4408（符合 EN 10213-4 标准） | 连接形式 FTE（内螺纹端）；螺纹类型 NPTF（干密封锥管螺纹）；用于管道同径连接 | 3.1证书 CE/PED合规 | 1 | pcs | [5 empty] | 做不了标准上面没有外径数据 | 0 | 0 | 0 | 0 | 0
4 | ea |  | 4 | pcs | 3" Cplg., ISO 4144, FTE (NPTF), Wst 1.4408 to EN 10213-4 | 管箍（Coupling） | 3" |  |  | ISO 4144、EN 10213-4 | Wst 1.4408（符合 EN 10213-4 标准） | 连接形式 FTE（内螺纹端）；螺纹类型 NPTF（干密封锥管螺纹）；用于管道同径连接 | 3.1证书 CE/PED合规 | 4 | pcs | [5 empty] | 做不了标准上面没有外径数据 | 0 | 0 | 0 | 0 | 0
148 | ea |  | 148 | pcs | 2" x 1" Threadolet, MSS SP-97, CL 6000, FTE (NPTF), Wst 1.4401/1.4404 to EN 10222-5 | 螺纹支管台（Threadolet） | 2"×1" |  | CL 6000（对应 PN100，约 10.0MPa） | MSS SP-97、EN 10222-5 | Wst 1.4401/1.4404（符合 EN 10222-5 标准） | 连接形式 FTE（内螺纹端）；螺纹类型 NPTF（干密封锥管螺纹）；“×” 前后分别为主管、支管尺寸，适配高压支管连接 | 3.1证书 CE/PED合规 | 148 | pcs |  |  |  | 80.1111 | 11856.4444 |  | 100.1389 | 14820.5556 | 14.2041 | 2102.2065 | 0.47426
6 | ea |  | 6 | pcs | 2" x WT=5.6mm 90 Deg. Elbow 3D, EN 10253-4, BE, Wst 1.4410 to EN 10222-5 | 90 度弯头（90 Deg. Elbow） | 2" | 5.6mm |  | EN 10253-4、EN 10222-5 | Wst 1.4410（符合 EN 10222-5 标准） | 弯曲半径 3D；连接形式 BE（对焊端）；材质为不锈钢 316（1.4410 对应牌号） | 3.2证书 CE/PED合规 | 6 | pcs | Class I Piping |  |  | 69.5778 | 417.4667 |  | 86.9722 | 521.8333 | 12.3365 | 74.0189 | 0.016699
70 | ea |  | 70 | pcs | 2" x WT=2.9mm 90 Deg. Elbow 3D, EN 10253-4, BE, Wst 1.4410 to EN 10216-5 | 90 度弯头（90 Deg. Elbow） | 2" | 2.9mm |  | EN 10253-4、EN 10216-5 | Wst 1.4410（符合 EN 10216-5 标准） | 弯曲半径 3D；连接形式 BE（对焊端）；材质标准为 EN 10216-5（不锈钢无缝管标准） | 3.1证书 CE/PED合规 | 70 | pcs |  |  |  | 44.8889 | 3142.2222 |  | 56.1111 | 3927.7778 | 7.959 | 557.1316 | 0.12569
32 | ea |  | 32 | pcs | 4" x WT=2.9mm 90 Deg. Elbow 3D, EN 10253-4, BE, Wst 1.4410 to EN 10216-5 | 90 度弯头（90 Deg. Elbow） | 4" | 2.9mm |  | EN 10253-4、EN 10216-5 | Wst 1.4410（符合 EN 10216-5 标准） | 弯曲半径 3D；连接形式 BE（对焊端） | 3.1证书 CE/PED合规 | 32 | pcs |  |  |  | 180.6778 | 5781.6889 |  | 225.8472 | 7227.1111 | 32.0351 | 1025.1221 | 0.23127
8 | ea |  | 8 | pcs | 2" x WT=2.9mm Eq. Tee, EN 10253-4, BE, Wst 1.4410 to EN 10216-5 | 等径三通（Eq. Tee） | 2" | 2.9mm |  | EN 10253-4、EN 10216-5 | Wst 1.4410（符合 EN 10216-5 标准） | 连接形式 BE（对焊端）；主管与支管尺寸一致 | 3.1证书 CE/PED合规 | 8 | pcs |  |  |  | 79.6778 | 637.4222 |  | 99.5972 | 796.7778 | 14.1273 | 113.0181 | 0.025497
60 | ea |  | 60 | pcs | 2" x WT=2.9mm WN Flg., EN 1092-1, PN16, RFFE, Wst 1.4410 to EN 10222-5 | 对焊法兰（WN Flg.） | 2" | 2.9mm | PN16（1.6MPa） | EN 1092-1、EN 10222-5 | Wst 1.4410（符合 EN 10222-5 标准） | 密封面形式 RFFE（凸面全平面）；对焊连接结构，适配中低压管道 | 3.1证书 CE/PED合规 | 60 | pcs |  |  |  | 203.01 | 12180.6 |  | 253.7625 | 15225.75 | 35.9947 | 2159.6809 | 0.48722
103 | ea |  | 103 | pcs | 4" x WT=2.9mm WN Flg., EN 1092-1, PN16, RFFE, Wst 1.4410 to EN 10222-5 | 对焊法兰（WN Flg.） | 4" | 2.9mm | PN16（1.6MPa） | EN 1092-1、EN 10222-5 | Wst 1.4410（符合 EN 10222-5 标准） | 密封面形式 RFFE（凸面全平面）；对焊连接结构 | 3.1证书 CE/PED合规 | 103 | pcs |  |  |  | 354.51 | 36514.53 |  | 443.1375 | 45643.1625 | 62.8564 | 6474.2074 | 1.4606
3 | ea |  | 3 | pcs | 12" x WT=4.5mm WN Flg., EN 1092-1, PN16, RFFE, Wst 1.4410 to EN 10222-5 | 对焊法兰（WN Flg.） | 12" | 4.5mm | PN16（1.6MPa） | EN 1092-1、EN 10222-5 | Wst 1.4410（符合 EN 10222-5 标准） | 密封面形式 RFFE（凸面全平面）；对焊连接结构，大口径适配管道系统 | 3.1证书 CE/PED合规 | 3 | pcs |  |  |  | 1444.3 | 4332.9 |  | 1805.375 | 5416.125 | 256.0816 | 768.2447 | 0.17332
9 | ea |  | 9 | pcs | 3" x WT=2.9mm 45 Deg. Elbow 3D, EN 10253-4, BE, Wst 1.4410 to EN 10216-5 | 45 度弯头（45 Deg. Elbow） | 3" | 2.9mm |  | EN 10253-4、EN 10216-5 | Wst 1.4410（符合 EN 10216-5 标准） | 弯曲半径 3D；连接形式 BE（对焊端） | 3.1证书 CE/PED合规 | 9 | pcs |  |  |  | 62.8444 | 565.6 |  | 78.5556 | 707 | 11.1426 | 100.2837 | 0.022624
72 | ea |  | 72 | pcs | 4" x WT=2.9mm 45 DEG. Elbow 3D, EN 10253-4, BE, Wst 1.4410 to EN 10216-5 | 45 度弯头（45 Deg. Elbow） | 4" | 2.9mm |  | EN 10253-4、EN 10216-5 | Wst 1.4410（符合 EN 10216-5 标准） | 弯曲半径 3D；连接形式 BE（对焊端） | 3.1证书 CE/PED合规 | 72 | pcs |  |  |  | 108.8556 | 7837.6 |  | 136.0694 | 9797 | 19.3006 | 1389.6454 | 0.3135
14 | ea |  | 14 | pcs | 6" x WT=3.2mm 45 DEG. Elbow 3D, EN 10253-4, BE, Wst 1.4410 to EN 10216-5 | 45 度弯头（45 Deg. Elbow） | 6" | 3.2mm |  | EN 10253-4、EN 10216-5 | Wst 1.4410（符合 EN 10216-5 标准） | 弯曲半径 3D；连接形式 BE（对焊端） | 3.1证书 CE/PED合规 | 14 | pcs |  |  |  | 278.3111 | 3896.3556 |  | 347.8889 | 4870.4444 | 49.3459 | 690.8432 | 0.15585
53 | ea |  | 53 | pcs | 8" x WT=3.6mm 45 DEG. Elbow 3D, EN 10253-4, BE, Wst 1.4410 to EN 10216-5 | 45 度弯头（45 Deg. Elbow） | 8" | 3.6mm |  | EN 10253-4、EN 10216-5 | Wst 1.4410（符合 EN 10216-5 标准） | 弯曲半径 3D；连接形式 BE（对焊端） | 3.1证书 CE/PED合规 | 53 | pcs |  |  |  | 611.6111 | 32415.3889 |  | 764.5139 | 40519.2361 | 108.4417 | 5747.4094 | 1.2966
112 | ea |  | 112 | pcs | 3" x WT=2.9mm 90 DEG. Elbow 3D, EN 10253-4, BE, Wst 1.4410 to EN 10216-5 | 90 度弯头（90 Deg. Elbow） | 3" | 2.9mm |  | EN 10253-4、EN 10216-5 | Wst 1.4410（符合 EN 10216-5 标准） | 弯曲半径 3D；连接形式 BE（对焊端） | 3.1证书 CE/PED合规 | 112 | pcs |  |  |  | 105.4889 | 11814.7556 |  | 131.8611 | 14768.4444 | 18.7037 | 2094.8148 | 0.47259
95 | ea |  | 95 | pcs | 6" x WT=3.2mm 90 DEG. Elbow 3D, EN 10253-4, BE, Wst 1.4410 to EN 10216-5 | 90 度弯头（90 Deg. Elbow） | 6" | 3.2mm |  | EN 10253-4、EN 10216-5 | Wst 1.4410（符合 EN 10216-5 标准） | 弯曲半径 3D；连接形式 BE（对焊端）；材质为不锈钢 316（1.4410 对应牌号） | 3.1证书 CE/PED合规 | 95 | pcs |  |  |  | 463.4778 | 44030.3889 |  | 579.3472 | 55037.9861 | 82.1769 | 7806.8065 | 1.7612
83 | ea |  | 83 | pcs | 8" x WT=3.6mm 90 DEG. Elbow 3D, EN 10253-4, BE, Wst 1.4410 to EN 10216-5 | 90 度弯头（90 Deg. Elbow） | 8" | 3.6mm |  | EN 10253-4、EN 10216-5 | Wst 1.4410（符合 EN 10216-5 标准） | 弯曲半径 3D；连接形式 BE（对焊端） | 3.1证书 CE/PED合规 | 83 | pcs |  |  |  | 1077.3333 | 89418.6667 |  | 1346.6667 | 111773.3333 | 191.0165 | 15854.3735 | 3.5767
12 | ea |  | 12 | pcs | 10" x WT=4.0mm 90 DEG. Elbow 3D, EN 10253-4, BE, Wst 1.4410 to EN 10217-7 | 90 度弯头（90 Deg. Elbow） | 10" | 4.0mm |  | EN 10253-4、EN 10217-7 | Wst 1.4410（符合 EN 10217-7 标准） | 弯曲半径 3D；连接形式 BE（对焊端）；材质标准为 EN 10217-7（不锈钢焊接管标准） | 3.1证书 CE/PED合规 | 12 | pcs |  |  |  | 1509.3889 | 18112.6667 | 1条缝 | 1886.7361 | 22640.8333 | 267.6221 | 3211.4657 | 0.72451
15 | ea |  | 15 | pcs | 1.5" x WT=2.6mm 90 DEG. Elbow 3D, EN 10253-4, BE, Wst 1.4410 to EN 10222-5 | 90 度弯头（90 Deg. Elbow） | 1.5" | 2.6mm |  | EN 10253-4、EN 10222-5 | Wst 1.4410（符合 EN 10222-5 标准） | 弯曲半径 3D；连接形式 BE（对焊端）；材质标准为 EN 10222-5（不锈钢锻件标准） | 3.1证书 CE/PED合规 | 15 | pcs |  |  |  | 28.0556 | 420.8333 |  | 35.0694 | 526.0417 | 4.9744 | 74.6158 | 0.016833
4 | ea |  | 4 | pcs | 1" x WT=3.2mm 90 DEG. Elbow 5D, EN 10253-4, BE, Wst 1.4410 to EN 10222-5 | 90 度弯头（90 Deg. Elbow） | 1" | 3.2mm |  | EN 10253-4、EN 10222-5 | Wst 1.4410（符合 EN 10222-5 标准） | 弯曲半径 5D（长半径，流阻小）；连接形式 BE（对焊端） | 3.1证书 CE/PED合规 | 4 | pcs |  |  |  | 40.4 | 161.6 |  | 50.5 | 202 | 7.1631 | 28.6525 | 0.006464
18 | ea |  | 18 | pcs | 1.5" x WT=2.6mm 90 DEG. Elbow 5D, EN 10253-4, BE, Wst 1.4410 to EN 10222-5 | 90 度弯头（90 Deg. Elbow） | 1.5" | 2.6mm |  | EN 10253-4、EN 10222-5 | Wst 1.4410（符合 EN 10222-5 标准） | 弯曲半径 5D；连接形式 BE（对焊端） | 3.1证书 CE/PED合规 | 18 | pcs |  |  |  | 62.8444 | 1131.2 |  | 78.5556 | 1414 | 11.1426 | 200.5674 | 0.045248
14 | ea |  | 14 | pcs | 1.5" Blind Flg., EN 1092-1, PN40, RFFE, Wst 1.4410 to EN 10028-7 | 盲板法兰（Blind Flange） | 1.5" |  | PN40（4.0MPa） | EN 1092-1、EN 10028-7 | Wst 1.4410（符合 EN 10028-7 标准） | 密封面形式 RFFE（凸面全平面）；材质标准为 EN 10028-7（不锈钢平板标准） | 3.1证书 CE/PED合规 | 14 | pcs |  |  |  | 143.42 | 2007.88 |  | 179.275 | 2509.85 | 25.4291 | 356.0071 | 0.080315
6 | ea |  | 6 | pcs | 10" Blind Flg., Manf. Std. to EN 1092-1, PN16, RFFE, Wst 1.4410 to EN 10028-7 | 盲板法兰（Blind Flange） | 10" |  | PN16（1.6MPa） | 制造商标准（符合 EN 1092-1）、EN 10028-7 | Wst 1.4410（符合 EN 10028-7 标准） | 密封面形式 RFFE（凸面全平面） | 3.1证书 CE/PED合规 | 6 | pcs |  |  |  | 1565.5 | 9393 |  | 1956.875 | 11741.25 | 277.5709 | 1665.4255 | 0.37572
3 | ea |  | 3 | pcs | 2" Blind Flg., Manf. Std. to EN 1092-1, PN16, RFFE, Wst 1.4410 to EN 10028-7 | 盲板法兰（Blind Flange） | 2" |  | PN16（1.6MPa） | 制造商标准（符合 EN 1092-1）、EN 10028-7 | Wst 1.4410（符合 EN 10028-7 标准） | 密封面形式 RFFE（凸面全平面） | 3.1证书 CE/PED合规 | 3 | pcs |  |  |  | 199.98 | 599.94 |  | 249.975 | 749.925 | 35.4574 | 106.3723 | 0.023998
3 | ea |  | 3 | pcs | 3" Blind Flg., Manf. Std. to EN 1092-1, PN16, RFFE, Wst 1.4410 to EN 10028-7 | 盲板法兰（Blind Flange） | 3" |  | PN16（1.6MPa） | 制造商标准（符合 EN 1092-1）、EN 10028-7 | Wst 1.4410（符合 EN 10028-7 标准） | 密封面形式 RFFE（凸面全平面） | 3.1证书 CE/PED合规 | 3 | pcs |  |  |  | 287.85 | 863.55 |  | 359.8125 | 1079.4375 | 51.0372 | 153.1117 | 0.034542
1 | ea |  | 1 | pcs | 6" Blind Flg., Manf. Std. to EN 1092-1, PN16, RFFE, Wst 1.4410 to EN 10028-7 | 盲板法兰（Blind Flange） | 6" |  | PN16（1.6MPa） | 制造商标准（符合 EN 1092-1）、EN 10028-7 | Wst 1.4410（符合 EN 10028-7 标准） | 密封面形式 RFFE（凸面全平面） | 3.1证书 CE/PED合规 | 1 | pcs |  |  |  | 657.51 | 657.51 |  | 821.8875 | 821.8875 | 116.5798 | 116.5798 | 0.0263
10 | ea |  | 10 | pcs | 8" Blind Flg., Manf. Std. to EN 1092-1, PN16, RFFE, Wst 1.4410 to EN 10028-7 | 盲板法兰（Blind Flange） | 8" |  | PN16（1.6MPa） | 制造商标准（符合 EN 1092-1）、EN 10028-7 | Wst 1.4410（符合 EN 10028-7 标准） | 密封面形式 RFFE（凸面全平面） | 3.1证书 CE/PED合规 | 10 | pcs |  |  |  | 1033.23 | 10332.3 |  | 1291.5375 | 12915.375 | 183.1968 | 1831.9681 | 0.41329
7 | ea |  | 7 | pcs | 2" x 1.5" x WT=2.9mm x WT=2.6mm Con. Reducer, EN 10253-4, BE, Wst 1.4410 to EN 10216-5 | 同心异径管（Con. Reducer） | 2"×1.5" | 2.9mm×2.6mm |  | EN 10253-4、EN 10216-5 | Wst 1.4410（符合 EN 10216-5 标准） | 连接形式 BE（对焊端）；“×” 前后分别为大端、小端尺寸，壁厚与尺寸一一对应 | 3.1证书 CE/PED合规 | 7 | pcs |  |  |  | 34.7889 | 243.5222 |  | 43.4861 | 304.4028 | 6.1682 | 43.1777 | 0.0097409
1 | ea |  | 1 | pcs | 3" x 2" x WT=2.9mm x WT=2.9mm Con. Reducer, EN 10253-4, BE, Wst 1.4410 to EN 10216-5 | 同心异径管（Con. Reducer） | 3"×2" | 2.9mm×2.9mm |  | EN 10253-4、EN 10216-5 | Wst 1.4410（符合 EN 10216-5 标准） | 连接形式 BE（对焊端）；“×” 前后分别为大端、小端尺寸 | 3.1证书 CE/PED合规 | 1 | pcs |  |  |  | 63.9667 | 63.9667 |  | 79.9583 | 79.9583 | 11.3416 | 11.3416 | 0.0025587
14 | ea |  | 14 | pcs | 3" x 1.5" x WT=2.9mm x WT=2.6mm Con. Reducer, EN 10253-4, BE, Wst 1.4410 to EN 10216-5 | 同心异径管（Con. Reducer） | 3"×1.5" | 2.9mm×2.6mm |  | EN 10253-4、EN 10216-5 | Wst 1.4410（符合 EN 10216-5 标准） | 连接形式 BE（对焊端）；“×” 前后分别为大端、小端尺寸，壁厚与尺寸一一对应 | 3.1证书 CE/PED合规 | 14 | pcs |  |  |  | 65.0889 | 911.2444 |  | 81.3611 | 1139.0556 | 11.5406 | 161.5682 | 0.03645
22 | ea |  | 22 | pcs | 8" x 4" x WT=3.6mm x WT=2.9mm Con. Reducer, EN 10253-4, BE, Wst 1.4410 to EN 10216-5 | 同心异径管（Con. Reducer） | 8"×4" | 3.6mm×2.9mm |  | EN 10253-4、EN 10216-5 | Wst 1.4410（符合 EN 10216-5 标准） | 连接形式 BE（对焊端）；“×” 前后分别为大端、小端尺寸，壁厚与尺寸一一对应；材质为不锈钢 316（1.4410 对应牌号） | 3.1证书 CE/PED合规 | 22 | pcs |  |  |  | 374.8222 | 8246.0889 |  | 468.5278 | 10307.6111 | 66.4578 | 1462.0725 | 0.32984
1 | ea |  | 1 | pcs | 4" x 3" x WT=2.9mm x WT=2.9mm Ecc. Reducer, EN 10253-4, BE, Wst 1.4410 to EN 10216-5 | 偏心异径管（Ecc. Reducer） | 4"×3" | 2.9mm×2.9mm |  | EN 10253-4、EN 10216-5 | Wst 1.4410（符合 EN 10216-5 标准） | 连接形式 BE（对焊端）；“×” 前后分别为大端、小端尺寸；偏心结构适配管道水平安装避免气阻 / 液阻 | 3.1证书 CE/PED合规 | 1 | pcs |  |  |  | 93.1444 | 93.1444 |  | 116.4306 | 116.4306 | 16.515 | 16.515 | 0.0037258
5 | ea |  | 5 | pcs | 8" x 4" x WT=3.6mm x WT=2.9mm Ecc. Reducer, EN 10253-4, BE, Wst 1.4410 to EN 10216-5 | 偏心异径管（Ecc. Reducer） | 8"×4" | 3.6mm×2.9mm |  | EN 10253-4、EN 10216-5 | Wst 1.4410（符合 EN 10216-5 标准） | 连接形式 BE（对焊端）；“×” 前后分别为大端、小端尺寸，壁厚与尺寸一一对应 | 3.1证书 CE/PED合规 | 5 | pcs |  |  |  | 465.7222 | 2328.6111 |  | 582.1528 | 2910.7639 | 82.5749 | 412.8743 | 0.093144
13 | ea |  | 13 | pcs | 3" x WT=2.9mm Eq. Tee, EN 10253-4, BE, Wst 1.4410 to EN 10216-5 | 等径三通（Eq. Tee） | 3" | 2.9mm |  | EN 10253-4、EN 10216-5 | Wst 1.4410（符合 EN 10216-5 标准） | 连接形式 BE（对焊端）；主管与支管尺寸一致 | 3.1证书 CE/PED合规 | 13 | pcs |  |  |  | 157.1111 | 2042.4444 |  | 196.3889 | 2553.0556 | 27.8566 | 362.1355 | 0.081698
1 | ea |  | 1 | pcs | 4" x WT=2.9mm Eq. Tee, EN 10253-4, BE, Wst 1.4410 to EN 10216-5 | 等径三通（Eq. Tee） | 4" | 2.9mm |  | EN 10253-4、EN 10216-5 | Wst 1.4410（符合 EN 10216-5 标准） | 连接形式 BE（对焊端）；主管与支管尺寸一致 | 3.1证书 CE/PED合规 | 1 | pcs |  |  |  | 251.3778 | 251.3778 |  | 314.2222 | 314.2222 | 44.5705 | 44.5705 | 0.010055
16 | ea |  | 16 | pcs | 6" x WT=3.2mm Eq. Tee, EN 10253-4, BE, Wst 1.4410 to EN 10216-5 | 等径三通（Eq. Tee） | 6" | 3.2mm |  | EN 10253-4、EN 10216-5 | Wst 1.4410（符合 EN 10216-5 标准） | 连接形式 BE（对焊端）；主管与支管尺寸一致 | 3.1证书 CE/PED合规 | 16 | pcs |  |  |  | 567.8444 | 9085.5111 |  | 709.8056 | 11356.8889 | 100.6816 | 1610.9062 | 0.36342
9 | ea |  | 9 | pcs | 8" x WT=3.6mm Eq. Tee, EN 10253-4, BE, Wst 1.4410 to EN 10216-5 | 等径三通（Eq. Tee） | 8" | 3.6mm |  | EN 10253-4、EN 10216-5 | Wst 1.4410（符合 EN 10216-5 标准） | 连接形式 BE（对焊端）；主管与支管尺寸一致；大口径适配大流量管道系统 | 3.1证书 CE/PED合规 | 9 | pcs |  |  |  | 1122.2222 | 10100 |  | 1402.7778 | 12625 | 198.9756 | 1790.7801 | 0.404
1 | ea |  | 1 | pcs | 1.5" x WT=2.6mm Eq. Tee, EN 10253-4, BE, Wst 1.4410 to EN 10222-5 | 等径三通（Eq. Tee） | 1.5" | 2.6mm |  | EN 10253-4、EN 10222-5 | Wst 1.4410（符合 EN 10222-5 标准） | 连接形式 BE（对焊端）；主管与支管尺寸一致；材质标准为 EN 10222-5（不锈钢锻件标准） | 3.1证书 CE/PED合规 | 1 | pcs |  |  |  | 58.3556 | 58.3556 |  | 72.9444 | 72.9444 | 10.3467 | 10.3467 | 0.0023342
1 | ea |  | 1 | pcs | 2" x 1.5" x WT=2.9mm x WT=2.6mm Red. Tee, EN 10253-4, BE, Wst 1.4410 to EN 10216-5 | 异径三通（Red. Tee） | 2"×1.5" | 2.9mm×2.6mm |  | EN 10253-4、EN 10216-5 | Wst 1.4410（符合 EN 10216-5 标准） | 连接形式 BE（对焊端）；“×” 前后分别为主管、支管尺寸，壁厚与尺寸一一对应 | 3.1证书 CE/PED合规 | 1 | pcs |  |  |  | 76.3111 | 76.3111 |  | 95.3889 | 95.3889 | 13.5303 | 13.5303 | 0.0030524
80 | ea |  | 80 | pcs | 3" x 1.5" x WT=2.9mm x WT=2.6mm Red. Tee, EN 10253-4, BE, Wst 1.4410 to EN 10216-5 | 异径三通（Red. Tee） | 3"×1.5" | 2.9mm×2.6mm |  | EN 10253-4、EN 10216-5 | Wst 1.4410（符合 EN 10216-5 标准） | 连接形式 BE（对焊端）；“×” 前后分别为主管、支管尺寸，壁厚与尺寸一一对应 | 3.1证书 CE/PED合规 | 80 | pcs |  |  |  | 145.8889 | 11671.1111 |  | 182.3611 | 14588.8889 | 25.8668 | 2069.3459 | 0.46684
3 | ea |  | 3 | pcs | 3" x 2" x WT=2.9mm x WT=2.9mm Red. Tee, EN 10253-4, BE, Wst 1.4410 to EN 10216-5 | 异径三通（Red. Tee） | 3"×2" | 2.9mm×2.9mm |  | EN 10253-4、EN 10216-5 | Wst 1.4410（符合 EN 10216-5 标准） | 连接形式 BE（对焊端）；“×” 前后分别为主管、支管尺寸 | 3.1证书 CE/PED合规 | 3 | pcs |  |  |  | 149.2556 | 447.7667 |  | 186.5694 | 559.7083 | 26.4638 | 79.3913 | 0.017911
1 | ea |  | 1 | pcs | 4" x 2" x WT=2.9mm x WT=2.9mm Red. Tee, EN 10253-4, BE, Wst 1.4410 to EN 10216-5 | 异径三通（Red. Tee） | 4"×2" | 2.9mm×2.9mm |  | EN 10253-4、EN 10216-5 | Wst 1.4410（符合 EN 10216-5 标准） | 连接形式 BE（对焊端）；“×” 前后分别为主管、支管尺寸 | 3.1证书 CE/PED合规 | 1 | pcs |  |  |  | 234.5444 | 234.5444 |  | 293.1806 | 293.1806 | 41.5859 | 41.5859 | 0.0093818
58 | ea |  | 58 | pcs | 8" x 4" x WT=3.6mm x WT=2.9mm Red. Tee, EN 10253-4, BE, Wst 1.4410 to EN 10216-5 | 异径三通（Red. Tee） | 8"×4" | 3.6mm×2.9mm |  | EN 10253-4、EN 10216-5 | Wst 1.4410（符合 EN 10216-5 标准） | 连接形式 BE（对焊端）；“×” 前后分别为主管、支管尺寸，壁厚与尺寸一一对应 | 3.1证书 CE/PED合规 | 58 | pcs |  |  |  | 1072.8444 | 62224.9778 |  | 1341.0556 | 77781.2222 | 190.2206 | 11032.7975 | 2.489
1 | ea |  | 1 | pcs | 8" x 6" x WT=3.6mm x WT=3.2mm Red. Tee, EN 10253-4, BE, Wst 1.4410 to EN 10216-5 | 异径三通（Red. Tee） | 8"×6" | 3.6mm×3.2mm |  | EN 10253-4、EN 10216-5 | Wst 1.4410（符合 EN 10216-5 标准） | 连接形式 BE（对焊端）；“×” 前后分别为主管、支管尺寸，壁厚与尺寸一一对应 | 3.1证书 CE/PED合规 | 1 | pcs |  |  |  | 1089.6778 | 1089.6778 |  | 1362.0972 | 1362.0972 | 193.2053 | 193.2053 | 0.043587
24 | ea |  | 24 | pcs | 10" x 6" x WT=4.0mm x WT=3.2mm Red. Tee, EN 10253-4, BE, Wst 1.4410 to EN 10217-7 | 异径三通（Red. Tee） | 10"×6" | 4.0mm×3.2mm |  | EN 10253-4、EN 10217-7 | Wst 1.4410（符合 EN 10217-7 标准） | 连接形式 BE（对焊端）；“×” 前后分别为主管、支管尺寸，壁厚与尺寸一一对应；材质标准为 EN 10217-7（不锈钢焊接管标准） | 3.1证书 CE/PED合规 | 24 | pcs |  |  |  | 1846.0556 | 44305.3333 | 1条缝 | 2307.5694 | 55381.6667 | 327.3148 | 7855.5556 | 1.7722
6 | ea |  | 6 | pcs | 10" x WT=4.0mm WN Flg., EN 1092-1, PN16, RFFE, Wst 1.4410 to EN 10222-5 | 对焊法兰（WN Flg.） | 10" | 4.0mm | PN16（1.6MPa） | EN 1092-1、EN 10222-5 | Wst 1.4410（符合 EN 10222-5 标准） | 密封面形式 RFFE（凸面全平面）；对焊连接结构，大口径适配中低压管道系统；材质为不锈钢 316（1.4410 对应牌号） | 3.1证书 CE/PED合规 | 6 | pcs |  |  |  | 1082.72 | 6496.32 |  | 1353.4 | 8120.4 | 191.9716 | 1151.8298 | 0.25985
22 | ea |  | 22 | pcs | 3" x WT=2.9mm WN Flg., EN 1092-1, PN16, RFFE, Wst 1.4410 to EN 10222-5 | 对焊法兰（WN Flg.） | 3" | 2.9mm | PN16（1.6MPa） | EN 1092-1、EN 10222-5 | Wst 1.4410（符合 EN 10222-5 标准） | 密封面形式 RFFE（凸面全平面）；对焊连接结构 | 3.1证书 CE/PED合规 | 22 | pcs |  |  |  | 275.73 | 6066.06 |  | 344.6625 | 7582.575 | 48.8883 | 1075.5426 | 0.24264
195 | ea |  | 195 | pcs | 6" x WT=3.2mm WN Flg., EN 1092-1, PN16, RFFE, Wst 1.4410 to EN 10222-5 | 对焊法兰（WN Flg.） | 6" | 3.2mm | PN16（1.6MPa） | EN 1092-1、EN 10222-5 | Wst 1.4410（符合 EN 10222-5 标准） | 密封面形式 RFFE（凸面全平面）；对焊连接结构 | 3.1证书 CE/PED合规 | 195 | pcs |  |  |  | 596.91 | 116397.45 |  | 746.1375 | 145496.8125 | 105.8351 | 20637.8457 | 4.6559
10 | ea |  | 10 | pcs | 8" x WT=3.6mm WN Flg., EN 1092-1, PN16, RFFE, Wst 1.4410 to EN 10222-5 | 对焊法兰（WN Flg.） | 8" | 3.6mm | PN16（1.6MPa） | EN 1092-1、EN 10222-5 | Wst 1.4410（符合 EN 10222-5 标准） | 密封面形式 RFFE（凸面全平面）；对焊连接结构 | 3.1证书 CE/PED合规 | 10 | pcs |  |  |  | 754.47 | 7544.7 |  | 943.0875 | 9430.875 | 133.7713 | 1337.7128 | 0.30179
57 | ea |  | 57 | pcs | 1.5" x WT=2.6mm WN Flg., EN 1092-1, PN40, RFFE, Wst 1.4410 to EN 10222-5 | 对焊法兰（WN Flg.） | 1.5" | 2.6mm | PN40（4.0MPa） | EN 1092-1、EN 10222-5 | Wst 1.4410（符合 EN 10222-5 标准） | 密封面形式 RFFE（凸面全平面）；对焊连接结构，适配中高压管道 | 3.1证书 CE/PED合规 | 57 | pcs |  |  |  | 151.5 | 8635.5 |  | 189.375 | 10794.375 | 26.8617 | 1531.117 | 0.34542
1 | ea |  | 1 | pcs | 3" x 1.5" x WT=2.9mm x WT=2.6mm Ecc. Reducer, EN 10253-4, BE, Wst 1.4410 to EN 10216-5 | 偏心异径管（Ecc. Reducer） | 3"×1.5" | 2.9mm×2.6mm |  | EN 10253-4、EN 10216-5 | Wst 1.4410（符合 EN 10216-5 标准） | 连接形式 BE（对焊端）；“×” 前后分别为大端、小端尺寸，壁厚与尺寸一一对应；偏心结构避免气阻 / 液阻 | 3.1证书 CE/PED合规 | 1 | pcs |  |  |  | 80.8 | 80.8 |  | 101 | 101 | 14.3262 | 14.3262 | 0.003232
79 | ea |  | 79 | pcs | 1.5" x WT=2.6mm 45 Deg. Elbow 5D, EN 10253-4, BE, Wst 1.4410 to EN 10222-5 | 45 度弯头（45 Deg. Elbow） | 1.5" | 2.6mm |  | EN 10253-4、EN 10222-5 | Wst 1.4410（符合 EN 10222-5 标准） | 弯曲半径 5D（长半径，流阻小）；连接形式 BE（对焊端）；材质标准为 EN 10222-5（不锈钢锻件标准） | 3.1证书 CE/PED合规 | 79 | pcs |  |  |  | 38.1556 | 3014.2889 |  | 47.6944 | 3767.8611 | 6.7652 | 534.4484 | 0.12057
127 | ea |  | 127 | pcs | 4" x WT=2.9mm WN Flg., EN 1092-1, PN16, RFFE, Wst 1.4410 to EN 10222-5 | 对焊法兰（WN Flg.） | 4" | 2.9mm | PN16（1.6MPa） | EN 1092-1、EN 10222-5 | Wst 1.4410（符合 EN 10222-5 标准） | 密封面形式 RFFE（凸面全平面）；对焊连接结构 | 3.1证书 CE/PED合规 | 127 | pcs |  |  |  | 354.51 | 45022.77 |  | 443.1375 | 56278.4625 | 62.8564 | 7982.7606 | 1.8009
1 | ea |  | 1 | pcs | 1" x WT=3.2mm WN Flg., EN 1092-1, PN40, RFFE, Wst 1.4410 to EN 10222-5 | 对焊法兰（WN Flg.） | 1" | 3.2mm | PN40（4.0MPa） | EN 1092-1、EN 10222-5 | Wst 1.4410（符合 EN 10222-5 标准） | 密封面形式 RFFE（凸面全平面）；对焊连接结构，适配中高压管道 | 3.1证书 CE/PED合规 | 1 | pcs |  |  |  | 101 | 101 |  | 126.25 | 126.25 | 17.9078 | 17.9078 | 0.00404
2 | ea |  | 2 | pcs | 1.5" x 0.5" Red. Thd. Flg., Manf. Std. to EN 1092-1, PN40, RF x FTE (NPTF), Wst 1.4410 to EN 10222-5 | 异径螺纹法兰（Red. Thd. Flg.） | 1.5"×0.5" |  | PN40（4.0MPa） | 制造商标准（符合 EN 1092-1）、EN 10222-5 | Wst 1.4410（符合 EN 10222-5 标准） | 连接形式 RF（凸面）×FTE（内螺纹端）；螺纹类型 NPTF（干密封锥管螺纹）；“×” 前后分别为法兰端、螺纹端尺寸 | 3.1证书 CE/PED合规 | 2 | pcs |  |  |  | 166.65 | 333.3 |  | 208.3125 | 416.625 | 29.5479 | 59.0957 | 0.013332
1 | ea |  | 1 | pcs | 3" x WT=2.9mm WN Flg., Manf. Std. to EN 1092-1, PN16, FF, Wst 1.4410 to EN 10222-5 | 对焊法兰（WN Flg.） | 3" | 2.9mm | PN16（1.6MPa） | 制造商标准（符合 EN 1092-1）、EN 10222-5 | Wst 1.4410（符合 EN 10222-5 标准） | 密封面形式 FF（全平面）；对焊连接结构，适配低压管道密封需求 | 3.1证书 CE/PED合规 | 1 | pcs |  |  |  | 275.73 | 275.73 |  | 344.6625 | 344.6625 | 48.8883 | 48.8883 | 0.011029
2 | ea |  | 2 | pcs | 1.5" x WT=2.6mm WN Flg., Manf. Std. to EN 1092-1, PN40, FF, Wst 1.4410 to EN 10222-5 | 对焊法兰（WN Flg.） | 1.5" | 2.6mm | PN40（4.0MPa） | 制造商标准（符合 EN 1092-1）、EN 10222-5 | Wst 1.4410（符合 EN 10222-5 标准） | 密封面形式 FF（全平面）；对焊连接结构，适配中高压管道密封需求 | 3.1证书 CE/PED合规 | 2 | pcs |  |  |  | 151.5 | 303 |  | 189.375 | 378.75 | 26.8617 | 53.7234 | 0.01212
12 | pcs |  | 12 | pcs | 3/4" Eq. Tee, EN 10253-4, BE, Wst 1.4401/1.4404 to EN 10216-5, WT=3.2mm | 等径三通（Eq. Tee） | 0.75" | 3.2mm |  | EN 10253-4、EN 10216-5 | Wst 1.4401/1.4404（符合 EN 10216-5 标准） | 连接形式 BE（对焊端）；主管与支管尺寸一致；材质为不锈钢 304/304L（1.4401/1.4404 对应牌号） | 3.1 双材料认证+CE/PED | 12 | pcs |  |  |  | 22.4444 | 269.3333 |  | 28.0556 | 336.6667 | 3.9795 | 47.7541 | 0.010773
7 | pcs |  | 7 | pcs | 1" x 3/4" Con. Reducer, EN 10253-4, BE, Wst 1.4401/1.4404 to EN 10216-5, WT=3.2mm x WT=3.2mm | 同心异径管（Con. Reducer） | 1"×0.75" | 3.2mm×3.2mm |  | EN 10253-4、EN 10216-5 | Wst 1.4401/1.4404（符合 EN 10216-5 标准） | 连接形式 BE（对焊端）；“×” 前后分别为大端、小端尺寸；材质为不锈钢 304/304L | 3.1 双材料认证+CE/PED | 7 | pcs |  |  |  | 13.4667 | 94.2667 |  | 16.8333 | 117.8333 | 2.3877 | 16.7139 | 0.0037707
5 | pcs |  | 5 | pcs | 2" x 1" Con. Reducer, EN 10253-4, BE, Wst 1.4401/1.4404 to EN 10216-5, WT=2.9mm x WT=3.2mm | 同心异径管（Con. Reducer） | 2"×1" | 2.9mm×3.2mm |  | EN 10253-4、EN 10216-5 | Wst 1.4401/1.4404（符合 EN 10216-5 标准） | 连接形式 BE（对焊端）；“×” 前后分别为大端、小端尺寸，壁厚与尺寸一一对应；材质为不锈钢 304/304L | 3.1 双材料认证+CE/PED | 5 | pcs |  |  |  | 28.0556 | 140.2778 |  | 35.0694 | 175.3472 | 4.9744 | 24.8719 | 0.0056111
24 | pcs |  | 24 | pcs | 2" WN Flg., EN 1092-1, PN16, RFFE, Wst 1.4401/1.4404 to EN 10222-5, WT=2.9mm | 对焊法兰（WN Flg.） | 2" | 2.9mm | PN16（1.6MPa） | EN 1092-1、EN 10222-5 | Wst 1.4401/1.4404（符合 EN 10222-5 标准） | 密封面形式 RFFE（凸面全平面）；对焊连接结构；材质为不锈钢 304/304L（1.4401/1.4404 对应牌号） | 3.1 双材料认证+CE/PED | 24 | pcs |  |  |  | 131.3 | 3151.2 |  | 164.125 | 3939 | 23.2801 | 558.7234 | 0.12605
23 | pcs |  | 23 | pcs | 3/4" 90 Deg. Elbow 5D, EN 10253-4, BE, Wst 1.4401/1.4404 to EN 10216-5, WT=3.2mm | 90 度弯头（90 Deg. Elbow） | 0.75" | 3.2mm |  | EN 10253-4、EN 10216-5 | Wst 1.4401/1.4404（符合 EN 10216-5 标准） | 弯曲半径 5D（长半径，流阻小）；连接形式 BE（对焊端）；材质为不锈钢 304/304L | 3.1 双材料认证+CE/PED | 23 | pcs |  |  |  | 22.4444 | 516.2222 |  | 28.0556 | 645.2778 | 3.9795 | 91.5288 | 0.020649
18 | pcs |  | 18 | pcs | 1" 90 Deg. Elbow 3D, EN 10253-4, BE, Wst 1.4401/1.4404 to EN 10216-5, WT=3.2mm | 90 度弯头（90 Deg. Elbow） | 1" | 3.2mm |  | EN 10253-4、EN 10216-5 | Wst 1.4401/1.4404（符合 EN 10216-5 标准） | 弯曲半径 3D（短半径，空间适配性强）；连接形式 BE（对焊端） | 3.1 双材料认证+CE/PED | 18 | pcs |  |  |  | 14.5889 | 262.6 |  | 18.2361 | 328.25 | 2.5867 | 46.5603 | 0.010504
39 | pcs |  | 39 | pcs | 3" 90 Deg. Elbow 3D, EN 10253-4, BE, Wst 1.4401/1.4404 to EN 10216-5, WT=2.9mm | 90 度弯头（90 Deg. Elbow） | 3" | 2.9mm |  | EN 10253-4、EN 10216-5 | Wst 1.4401/1.4404（符合 EN 10216-5 标准） | 弯曲半径 3D；连接形式 BE（对焊端） | 3.1 双材料认证+CE/PED | 39 | pcs |  |  |  | 74.0667 | 2888.6 |  | 92.5833 | 3610.75 | 13.1324 | 512.1631 | 0.11554
56 | pcs |  | 56 | pcs | 2" 90 Deg. Elbow 3D, EN 10253-4, BE, Wst 1.4401/1.4404 to EN 10216-5, WT=2.9mm | 90 度弯头（90 Deg. Elbow） | 2" | 2.9mm |  | EN 10253-4、EN 10216-5 | Wst 1.4401/1.4404（符合 EN 10216-5 标准） | 弯曲半径 3D；连接形式 BE（对焊端） | 3.1 双材料认证+CE/PED | 56 | pcs |  |  |  | 32.5444 | 1822.4889 |  | 40.6806 | 2278.1111 | 5.7703 | 323.1363 | 0.0729
11 | pcs |  | 11 | pcs | 3/4" 45 Deg. Elbow 5D, EN 10253-4, BE, Wst 1.4401/1.4404 to EN 10216-5, WT=3.2mm | 45 度弯头（45 Deg. Elbow） | 0.75" | 3.2mm |  | EN 10253-4、EN 10216-5 | Wst 1.4401/1.4404（符合 EN 10216-5 标准） | 弯曲半径 5D；连接形式 BE（对焊端） | 3.1 双材料认证+CE/PED | 11 | pcs |  |  |  | 22.4444 | 246.8889 |  | 28.0556 | 308.6111 | 3.9795 | 43.7746 | 0.0098756
1 | pcs |  | 1 | pcs | 2" x 1" Red. Tee, EN 10253-4, BE, Wst 1.4401/1.4404 to EN 10216-5, WT=2.9mm x WT=3.2mm | 异径三通（Red. Tee） | 2"×1" | 2.9mm×3.2mm |  | EN 10253-4、EN 10216-5 | Wst 1.4401/1.4404（符合 EN 10216-5 标准） | 连接形式 BE（对焊端）；“×” 前后分别为主管、支管尺寸，壁厚与尺寸一一对应 | 3.1 双材料认证+CE/PED | 1 | pcs |  |  |  | 53.8667 | 53.8667 |  | 67.3333 | 67.3333 | 9.5508 | 9.5508 | 0.0021547
2 | pcs |  | 2 | pcs | 1" Eq. Tee, EN 10253-4, BE, Wst 1.4401/1.4404 to EN 10216-5, WT=3.2mm | 等径三通（Eq. Tee） | 1" | 3.2mm |  | EN 10253-4、EN 10216-5 | Wst 1.4401/1.4404（符合 EN 10216-5 标准） | 连接形式 BE（对焊端）；主管与支管尺寸一致 | 3.1 双材料认证+CE/PED | 2 | pcs |  |  |  | 35.9111 | 71.8222 |  | 44.8889 | 89.7778 | 6.3672 | 12.7344 | 0.0028729
19 | pcs |  | 19 | pcs | 2" Eq. Tee, EN 10253-4, BE, Wst 1.4401/1.4404 to EN 10216-5, WT=2.9mm | 等径三通（Eq. Tee） | 2" | 2.9mm |  | EN 10253-4、EN 10216-5 | Wst 1.4401/1.4404（符合 EN 10216-5 标准） | 连接形式 BE（对焊端）；主管与支管尺寸一致 | 3.1 双材料认证+CE/PED | 19 | pcs |  |  |  | 57.2333 | 1087.4333 |  | 71.5417 | 1359.2917 | 10.1478 | 192.8073 | 0.043497
2 | pcs |  | 2 | pcs | 1" Cplg., ISO 4144, FTE (BSPP), Wst 1.4408 to EN 10213-4 | 管箍（Coupling） | 1" |  |  | ISO 4144、EN 10213-4 | Wst 1.4408（符合 EN 10213-4 标准） | 连接形式 FTE（内螺纹端）；螺纹类型 BSPP（平行管螺纹，适配欧洲通用螺纹标准）；材质为不锈钢 316L（1.4408 对应牌号） | 3.1 双材料认证+CE/PED | 2 | pcs | [5 empty] | 做不了标准上面没有外径数据 | 0 | 0 | 0 | 0 | 0
2 | pcs |  | 2 | pcs | 3" Cap, EN 10253-4, BE, Wst 1.4401/1.4404 to EN 10222-5, WT=2.9mm | 管帽（Cap） | 3" | 2.9mm |  | EN 10253-4、EN 10222-5 | Wst 1.4401/1.4404（符合 EN 10222-5 标准） | 连接形式 BE（对焊端）；用于管道端部密封；材质为不锈钢 304/304L | 3.1 双材料认证+CE/PED | 2 | pcs |  |  |  | 48.2556 | 96.5111 |  | 60.3194 | 120.6389 | 8.5559 | 17.1119 | 0.0038604
4 | pcs |  | 4 | pcs | 1" 45 Deg. Elbow 3D, EN 10253-4, BE, Wst 1.4401/1.4404 to EN 10216-5, WT=3.2mm | 45 度弯头（45 Deg. Elbow） | 1" | 3.2mm |  | EN 10253-4、EN 10216-5 | Wst 1.4401/1.4404（符合 EN 10216-5 标准） | 弯曲半径 3D；连接形式 BE（对焊端） | 3.1 双材料认证+CE/PED | 4 | pcs |  |  |  | 14.5889 | 58.3556 |  | 18.2361 | 72.9444 | 2.5867 | 10.3467 | 0.0023342
144 | pcs |  | 144 | pcs | 3/4" 90 Deg. Elbow 3D, EN 10253-4, BE, Wst 1.4401/1.4404 to EN 10216-5, WT=3.2mm | 90 度弯头（90 Deg. Elbow） | 0.75" | 3.2mm |  | EN 10253-4、EN 10216-5 | Wst 1.4401/1.4404（符合 EN 10216-5 标准） | 弯曲半径 3D；连接形式 BE（对焊端） | 3.1 双材料认证+CE/PED | 144 | pcs |  |  |  | 11.2222 | 1616 |  | 14.0278 | 2020 | 1.9898 | 286.5248 | 0.06464
24 | pcs |  | 24 | pcs | 1" x 3/4" Red. Tee, EN 10253-4, BE, Wst 1.4401/1.4404 to EN 10216-5, WT=3.2mm x WT=3.2mm | 异径三通（Red. Tee） | 1"×0.75" | 3.2mm×3.2mm |  | EN 10253-4、EN 10216-5 | Wst 1.4401/1.4404（符合 EN 10216-5 标准） | 连接形式 BE（对焊端）；“×” 前后分别为主管、支管尺寸 | 3.1 双材料认证+CE/PED | 24 | pcs |  |  |  | 35.9111 | 861.8667 |  | 44.8889 | 1077.3333 | 6.3672 | 152.8132 | 0.034475
10 | pcs |  | 10 | pcs | 3" X 1/2" Red. Thd. Flg., EN 1092-1, PN16, RF x FTE (BSPP), Wst 1.4401/1.4404 to EN 10222-5 | 异径螺纹法兰（Red. Thd. Flg.） | 3"×0.5" |  | PN16（1.6MPa） | EN 1092-1、EN 10222-5 | Wst 1.4401/1.4404（符合 EN 10222-5 标准） | 连接形式 RF（凸面）×FTE（内螺纹端）；螺纹类型 BSPP（平行管螺纹）；“×” 前后分别为法兰端、螺纹端尺寸；材质为不锈钢 304/304L | 3.1 双材料认证+CE/PED | 10 | pcs |  |  |  | 212.1 | 2121 |  | 265.125 | 2651.25 | 37.6064 | 376.0638 | 0.08484
61 | pcs |  | 61 | pcs | 3/4" x 1/2" Reducing Cplg, ISO 4144, BWE X BSPP SE, Wst 1.4401/1.4404 to EN 10213-4 | 异径管箍（Reducing Cplg） | 0.75"×0.5" |  |  | ISO 4144、EN 10213-4 | Wst 1.4401/1.4404（符合 EN 10213-4 标准） | 连接形式 BWE（对焊端）×BSPP SE（外螺纹端）；“×” 前后分别为对焊端、螺纹端尺寸；材质为不锈钢 304/304L | 3.1 双材料认证+CE/PED | 61 | pcs | [5 empty] | 做不了标准上面没有外径数据 | 0 | 0 | 0 | 0 | 0
23 | pcs |  | 23 | pcs | 2" x 1/2" Red. Thd. Flg., EN 1092-1, PN16, RF x FTE (NPT), Wst 1.4401/1.4404 to EN 10222-5 | 异径螺纹法兰（Red. Thd. Flg.） | 2"×0.5" |  | PN16（1.6MPa） | EN 1092-1、EN 10222-5 | Wst 1.4401/1.4404（符合 EN 10222-5 标准） | 连接形式 RF（凸面）×FTE（内螺纹端）；螺纹类型 NPT（锥管螺纹）；“×” 前后分别为法兰端、螺纹端尺寸 | 3.1 双材料认证+CE/PED | 23 | pcs |  |  |  | 156.55 | 3600.65 |  | 195.6875 | 4500.8125 | 27.7571 | 638.4131 | 0.14403
17 | pcs |  | 17 | pcs | 3/4" Cplg., ISO 4144, FTE (BSPP), Wst 1.4408 to EN 10213-4 | 管箍（Coupling） | 0.75" |  |  | ISO 4144、EN 10213-4 | Wst 1.4408（符合 EN 10213-4 标准） | 连接形式 FTE（内螺纹端）；螺纹类型 BSPP（平行管螺纹）；材质为不锈钢 316L（1.4408 对应牌号） | 3.1 双材料认证+CE/PED | 17 | pcs | [5 empty] | 做不了标准上面没有外径数据 | 0 | 0 | 0 | 0 | 0
1 | pcs |  | 1 | pcs | 1" Plate Flange, EN 1092-1, PN40, RFFE, Wst 1.4401/1.4404 to EN 10222-5 | 平板法兰（Plate Flange） | 1" |  | PN40（4.0MPa） | EN 1092-1、EN 10222-5 | Wst 1.4401/1.4404（符合 EN 10222-5 标准） | 密封面形式 RFFE（凸面全平面）；平板结构适配低压管道连接 | 3.1 双材料认证+CE/PED | 1 | pcs |  |  |  | 50.5 | 50.5 |  | 63.125 | 63.125 | 8.9539 | 8.9539 | 0.00202
1 | pcs |  | 1 | pcs | 2" Cap, EN 10253-4, BE, Wst 1.4401/1.4404 to EN 10222-5, WT=2.9mm | 管帽（Cap） | 2" | 2.9mm |  | EN 10253-4、EN 10222-5 | Wst 1.4401/1.4404（符合 EN 10222-5 标准） | 连接形式 BE（对焊端）；用于管道端部密封 | 3.1 双材料认证+CE/PED | 1 | pcs |  |  |  | 22.4444 | 22.4444 |  | 28.0556 | 28.0556 | 3.9795 | 3.9795 | 0.00089778
23 | pcs |  | 23 | pcs | 12mmOD x 1/2" NPT MALE CONNECTOR CJT x NPT SS316 COMPLETE WITH SEAL DOUBLE FERRULE | 外螺纹接头（Male Connector） | 12mm×0.5" |  |  | 无明确标准（含双卡套密封） | 不锈钢 316（SS316） | 连接形式 CJT（卡套端）×NPT（外螺纹端）；“×” 前后分别为卡套端（12mmOD）、螺纹端尺寸；带双卡套密封，适配高精度密封场景 | 3.1 双材料认证+CE/PED | 23 | pcs | [5 empty] | 做不了 | 0 | 0 | 0 | 0 | 0
44 | pcs |  | 44 | pcs | 2" 45 Deg. Elbow 3D, EN 10253-4, BE, Wst 1.4401/1.4404 to EN 10216-5, WT=2.9mm | 45 度弯头（45 Deg. Elbow） | 2" | 2.9mm |  | EN 10253-4、EN 10216-5 | Wst 1.4401/1.4404（符合 EN 10216-5 标准） | 弯曲半径 3D；连接形式 BE（对焊端） | 3.1 双材料认证+CE/PED | 44 | pcs |  |  |  | 19.0778 | 839.4222 |  | 23.8472 | 1049.2778 | 3.3826 | 148.8337 | 0.033577
7 | pcs |  | 7 | pcs | 3" 45 Deg. Elbow 3D, EN 10253-4, BE, Wst 1.4401/1.4404 to EN 10216-5, WT=2.9mm | 45 度弯头（45 Deg. Elbow） | 3" | 2.9mm |  | EN 10253-4、EN 10216-5 | Wst 1.4401/1.4404（符合 EN 10216-5 标准） | 弯曲半径 3D；连接形式 BE（对焊端） | 3.1 双材料认证+CE/PED | 7 | pcs |  |  |  | 43.7667 | 306.3667 |  | 54.7083 | 382.9583 | 7.76 | 54.3203 | 0.012255
1 | pcs |  | 1 | pcs | 4" 45 Deg. Elbow 3D, EN 10253-4, BE, Wst 1.4401/1.4404 to EN 10216-5, WT=2.9mm | 45 度弯头（45 Deg. Elbow） | 4" | 2.9mm |  | EN 10253-4、EN 10216-5 | Wst 1.4401/1.4404（符合 EN 10216-5 标准） | 弯曲半径 3D；连接形式 BE（对焊端） | 3.1 双材料认证+CE/PED | 1 | pcs |  |  |  | 70.7 | 70.7 |  | 88.375 | 88.375 | 12.5355 | 12.5355 | 0.002828
20 | pcs |  | 20 | pcs | 3/4" 45 Deg. Elbow 3D, EN 10253-4, BE, Wst 1.4401/1.4404 to EN 10216-5, WT=3.2mm | 45 度弯头（45 Deg. Elbow） | 0.75" | 3.2mm |  | EN 10253-4、EN 10216-5 | Wst 1.4401/1.4404（符合 EN 10216-5 标准） | 弯曲半径 3D；连接形式 BE（对焊端） | 3.1 双材料认证+CE/PED | 20 | pcs |  |  |  | 11.2222 | 224.4444 |  | 14.0278 | 280.5556 | 1.9898 | 39.7951 | 0.0089778
1 | pcs |  | 1 | pcs | 1" 45 Deg. Elbow 5D, EN 10253-4, BE, Wst 1.4401/1.4404 to EN 10216-5, WT=3.2mm | 45 度弯头（45 Deg. Elbow） | 1" | 3.2mm |  | EN 10253-4、EN 10216-5 | Wst 1.4401/1.4404（符合 EN 10216-5 标准） | 弯曲半径 5D；连接形式 BE（对焊端） | 3.1 双材料认证+CE/PED | 1 | pcs |  |  |  | 33.6667 | 33.6667 |  | 42.0833 | 42.0833 | 5.9693 | 5.9693 | 0.0013467
8 | pcs |  | 8 | pcs | 3/4" 45 Deg. Elbow 5D, EN 10253-4, BE, Wst 1.4401/1.4404 to EN 10216-5, WT=3.2mm | 45 度弯头（45 Deg. Elbow） | 0.75" | 3.2mm |  | EN 10253-4、EN 10216-5 | Wst 1.4401/1.4404（符合 EN 10216-5 标准） | 弯曲半径 5D；连接形式 BE（对焊端） | 3.1 双材料认证+CE/PED | 8 | pcs |  |  |  | 22.4444 | 179.5556 |  | 28.0556 | 224.4444 | 3.9795 | 31.8361 | 0.0071822
3 | pcs |  | 3 | pcs | 4" 90 Deg. Elbow 3D, EN 10253-4, BE, Wst 1.4401/1.4404 to EN 10216-5, WT=2.9mm | 90 度弯头（90 Deg. Elbow） | 4" | 2.9mm |  | EN 10253-4、EN 10216-5 | Wst 1.4401/1.4404（符合 EN 10216-5 标准） | 弯曲半径 3D；连接形式 BE（对焊端） | 3.1 双材料认证+CE/PED | 3 | pcs |  |  |  | 117.8333 | 353.5 |  | 147.2917 | 441.875 | 20.8924 | 62.6773 | 0.01414
10 | pcs |  | 10 | pcs | 3" WN Flg., EN 1092-1, PN16, RFFE, Wst 1.4401/1.4404 to EN 10222-5, WT=2.9mm | 对焊法兰（WN Flg.） | 3" | 2.9mm | PN16（1.6MPa） | EN 1092-1、EN 10222-5 | Wst 1.4401/1.4404（符合 EN 10222-5 标准） | 密封面形式 RFFE（凸面全平面）；对焊连接结构 | 3.1 双材料认证+CE/PED | 10 | pcs |  |  |  | 169.68 | 1696.8 |  | 212.1 | 2121 | 30.0851 | 300.8511 | 0.067872
77 | pcs |  | 77 | pcs | 3/4" WN Flg., EN 1092-1, PN40, RFFE, Wst 1.4401/1.4404 to EN 10222-5, WT=3.2mm | 对焊法兰（WN Flg.） | 0.75" | 3.2mm | PN40（4.0MPa） | EN 1092-1、EN 10222-5 | Wst 1.4401/1.4404（符合 EN 10222-5 标准） | 密封面形式 RFFE（凸面全平面）；对焊连接结构，适配中高压管道 | 3.1 双材料认证+CE/PED | 77 | pcs |  |  |  | 50.5 | 3888.5 |  | 63.125 | 4860.625 | 8.9539 | 689.4504 | 0.15554
24 | pcs |  | 24 | pcs | 1" WN Flg., EN 1092-1, PN40, RFFE, Wst 1.4401/1.4404 to EN 10222-5, WT=3.2mm | 对焊法兰（WN Flg.） | 1" | 3.2mm | PN40（4.0MPa） | EN 1092-1、EN 10222-5 | Wst 1.4401/1.4404（符合 EN 10222-5 标准） | 密封面形式 RFFE（凸面全平面）；对焊连接结构 | 3.1 双材料认证+CE/PED | 24 | pcs |  |  |  | 65.65 | 1575.6 |  | 82.0625 | 1969.5 | 11.6401 | 279.3617 | 0.063024
10 | pcs |  | 10 | pcs | 1/2" PLUG HEX. HEAD TYPE 3000# SS ASTM A182 F316L ASME B16.11 THD END (BSPP) | 六角头堵头（Plug Hex Head） | 0.5" |  | CLASS 3000（约 50.0MPa，按 ASME B16.11） | ASME B16.11、ASTM A182 | 不锈钢 ASTM A182 F316L | 连接形式 THD END（螺纹端）；螺纹类型 BSPP（平行管螺纹）；高压级堵头，适配高压管道端部密封 | 3.1 双材料认证+CE/PED | 10 | pcs |  |  |  | 51.5 | 515 |  | 64.375 | 643.75 | 9.1312 | 91.3121 | 0.014714
6 | pcs |  | 6 | pcs | 3" Eq. Tee, EN 10253-4, BE, Wst 1.4401/1.4404 to EN 10216-5, WT=2.9mm | 等径三通（Eq. Tee） | 3" | 2.9mm |  | EN 10253-4、EN 10216-5 | Wst 1.4401/1.4404（符合 EN 10216-5 标准） | 连接形式 BE（对焊端）；主管与支管尺寸一致 | 3.1 双材料认证+CE/PED | 6 | pcs |  |  |  | 112.2222 | 673.3333 |  | 140.2778 | 841.6667 | 19.8976 | 119.3853 | 0.026933
46 | pc |  | 46 | pcs | 2" x WT=5.6mm 45 Deg. Elbow 3D, EN 10253-4, Type B, BE, Wst 1.4401/1.4404 to EN 10216-5 | 45 度弯头（45 Deg. Elbow） | 2" | 5.6mm |  | EN 10253-4、EN 10216-5 | Wst 1.4401/1.4404（符合 EN 10216-5 标准） | 弯曲半径 3D；类型 Type B；连接形式 BE（对焊端） | 3.2证书 CE/PED合规 | 46 | pcs | Class I Piping |  |  | 38.1556 | 1755.1556 |  | 47.6944 | 2193.9444 | 6.7652 | 311.1978 | 0.070206
148 | pc |  | 148 | pcs | 2" x WT=5.6mm 90 Deg. Elbow 3D, EN 10253-4, Type B, BE, Wst 1.4401/1.4404 to EN 10216-5 | 90 度弯头（90 Deg. Elbow） | 2" | 5.6mm |  | EN 10253-4、EN 10216-5 | Wst 1.4401/1.4404（符合 EN 10216-5 标准） | 弯曲半径 3D；类型 Type B；连接形式 BE（对焊端） | 3.2证书 CE/PED合规 | 148 | pcs | Class I Piping |  |  | 63.9667 | 9467.0667 |  | 79.9583 | 11833.8333 | 11.3416 | 1678.5579 | 0.37868
18 | pc |  | 18 | pcs | 2" x WT=5.6mm Eq. Tee, EN 10253-4, Type B, BE, Wst 1.4401/1.4404 to EN 10216-5 | 等径三通（Eq. Tee） | 2" | 5.6mm |  | EN 10253-4、EN 10216-5 | Wst 1.4401/1.4404（符合 EN 10216-5 标准） | 类型 Type B；连接形式 BE（对焊端）；主管与支管尺寸一致 | 3.2证书 CE/PED合规 | 18 | pcs | Class I Piping |  |  | 215.4667 | 3878.4 |  | 269.3333 | 4848 | 38.2033 | 687.6596 | 0.15514
74 | pc |  | 74 | pcs | 2" x WT=5.6mm WN Flg., EN 1092-1, PN100, RFFE, Wst 1.4401/1.4404 to EN 10222-5 | 对焊法兰（WN Flg.） | 2" | 5.6mm | PN100（10.0MPa） | EN 1092-1、EN 10222-5 | Wst 1.4401/1.4404（符合 EN 10222-5 标准） | 密封面形式 RFFE（凸面全平面）；对焊连接结构，适配高压管道 | 3.2证书 CE/PED合规 | 74 | pcs | Class I Piping |  |  | 254.52 | 18834.48 |  | 318.15 | 23543.1 | 45.1277 | 3339.4468 | 0.75338
46 | pc |  | 46 | pcs | 2" Blind Flg., EN 1092-1, PN100, RFFE, Wst 1.4401/1.4404 to EN 10222-5 | 盲板法兰（Blind Flange） | 2" |  | PN100（10.0MPa） | EN 1092-1、EN 10222-5 | Wst 1.4401/1.4404（符合 EN 10222-5 标准） | 密封面形式 RFFE（凸面全平面）；适配高压管道端部盲封 | 3.2证书 CE/PED合规 | 46 | pcs | Class I Piping |  |  | 242.4 | 11150.4 |  | 303 | 13938 | 42.9787 | 1977.0213 | 0.44602
3 | pc |  | 3 | pcs | 1" x WT=3.2mm 45 Deg. Elbow 3D, EN 10253-4, BE, Wst 1.4401/1.4404 to EN 10216-5 | 45 度弯头（45 Deg. Elbow） | 1" | 3.2mm |  | EN 10253-4、EN 10216-5 | Wst 1.4401/1.4404（符合 EN 10216-5 标准） | 弯曲半径 3D；连接形式 BE（对焊端） | 3.1证书 CE/PED合规 | 3 | pcs |  |  |  | 14.5889 | 43.7667 |  | 18.2361 | 54.7083 | 2.5867 | 7.76 | 0.0017507
5 | pc |  | 5 | pcs | 10" x WT=4.0mm 45 Deg. Elbow 3D, EN 10253-4, BE, Wst 1.4401/1.4404 to EN 10216-5 | 45 度弯头（45 Deg. Elbow） | 10" | 4.0mm |  | EN 10253-4、EN 10216-5 | Wst 1.4401/1.4404（符合 EN 10216-5 标准） | 弯曲半径 3D；连接形式 BE（对焊端）；大口径适配大流量管道系统 | 3.1证书 CE/PED合规 | 5 | pcs |  |  |  | 634.0556 | 3170.2778 | 1条缝 | 792.5694 | 3962.8472 | 112.4212 | 562.106 | 0.12681
6 | pc |  | 6 | pcs | 12" x WT=4.5mm 45 Deg. Elbow 3D, EN 10253-4, BE, Wst 1.4401/1.4404 to EN 10216-5 | 45 度弯头（45 Deg. Elbow） | 12" | 4.5mm |  | EN 10253-4、EN 10216-5 | Wst 1.4401/1.4404（符合 EN 10216-5 标准） | 弯曲半径 3D；连接形式 BE（对焊端）；大口径适配大流量管道，材质为不锈钢 304/304L | 3.1证书 CE/PED合规 | 6 | pcs |  |  |  | 934.8111 | 5608.8667 | 1条缝 | 1168.5139 | 7011.0833 | 165.7467 | 994.4799 | 0.22435
66 | pc |  | 66 | pcs | 4" x WT=2.9mm 45 Deg. Elbow 3D, EN 10253-4, BE, Wst 1.4401/1.4404 to EN 10216-5 | 45 度弯头（45 Deg. Elbow） | 4" | 2.9mm |  | EN 10253-4、EN 10216-5 | Wst 1.4401/1.4404（符合 EN 10216-5 标准） | 弯曲半径 3D；连接形式 BE（对焊端） | 3.1证书 CE/PED合规 | 66 | pcs |  |  |  | 70.7 | 4666.2 |  | 88.375 | 5832.75 | 12.5355 | 827.3404 | 0.18665
4 | pc |  | 4 | pcs | 6" x WT=3.2mm 45 Deg. Elbow 3D, EN 10253-4, BE, Wst 1.4401/1.4404 to EN 10216-5 | 45 度弯头（45 Deg. Elbow） | 6" | 3.2mm |  | EN 10253-4、EN 10216-5 | Wst 1.4401/1.4404（符合 EN 10216-5 标准） | 弯曲半径 3D；连接形式 BE（对焊端） | 3.1证书 CE/PED合规 | 4 | pcs |  |  |  | 173.9444 | 695.7778 |  | 217.4306 | 869.7222 | 30.8412 | 123.3649 | 0.027831
70 | pc |  | 70 | pcs | 8" x WT=3.6mm 45 Deg. Elbow 3D, EN 10253-4, BE, Wst 1.4401/1.4404 to EN 10216-5 | 45 度弯头（45 Deg. Elbow） | 8" | 3.6mm |  | EN 10253-4、EN 10216-5 | Wst 1.4401/1.4404（符合 EN 10216-5 标准） | 弯曲半径 3D；连接形式 BE（对焊端） | 3.1证书 CE/PED合规 | 70 | pcs |  |  |  | 372.5778 | 26080.4444 |  | 465.7222 | 32600.5556 | 66.0599 | 4624.1923 | 1.0432
3 | pc |  | 3 | pcs | 0.75" x WT=3.2mm 45 Deg. Elbow 5D, EN 10253-4, BE, Wst 1.4401/1.4404 to EN 10216-5 | 45 度弯头（45 Deg. Elbow） | 0.75" | 3.2mm |  | EN 10253-4、EN 10216-5 | Wst 1.4401/1.4404（符合 EN 10216-5 标准） | 弯曲半径 5D（长半径，流阻小）；连接形式 BE（对焊端） | 3.1证书 CE/PED合规 | 3 | pcs |  |  |  | 22.4444 | 67.3333 |  | 28.0556 | 84.1667 | 3.9795 | 11.9385 | 0.0026933
25 | pc |  | 25 | pcs | 1" x WT=3.2mm 45 Deg. Elbow 5D, EN 10253-4, BE, Wst 1.4401/1.4404 to EN 10216-5 | 45 度弯头（45 Deg. Elbow） | 1" | 3.2mm |  | EN 10253-4、EN 10216-5 | Wst 1.4401/1.4404（符合 EN 10216-5 标准） | 弯曲半径 5D；连接形式 BE（对焊端） | 3.1证书 CE/PED合规 | 25 | pcs |  |  |  | 33.6667 | 841.6667 |  | 42.0833 | 1052.0833 | 5.9693 | 149.2317 | 0.033667
13 | pc |  | 13 | pcs | 1.5" x WT=2.6mm 45 Deg. Elbow 5D, EN 10253-4, BE, Wst 1.4401/1.4404 to EN 10216-5 | 45 度弯头（45 Deg. Elbow） | 1.5" | 2.6mm |  | EN 10253-4、EN 10216-5 | Wst 1.4401/1.4404（符合 EN 10216-5 标准） | 弯曲半径 5D；连接形式 BE（对焊端） | 3.1证书 CE/PED合规 | 13 | pcs |  |  |  | 39.2778 | 510.6111 |  | 49.0972 | 638.2639 | 6.9641 | 90.5339 | 0.020424
60 | pc |  | 60 | pcs | 1.5" x WT=2.6mm 90 Deg. Elbow 3D, EN 10253-4, BE, Wst 1.4401/1.4404 to EN 10216-5 | 90 度弯头（90 Deg. Elbow） | 1.5" | 2.6mm |  | EN 10253-4、EN 10216-5 | Wst 1.4401/1.4404（符合 EN 10216-5 标准） | 弯曲半径 3D；连接形式 BE（对焊端） | 3.1证书 CE/PED合规 | 60 | pcs |  |  |  | 20.2 | 1212 |  | 25.25 | 1515 | 3.5816 | 214.8936 | 0.04848
66 | pc |  | 66 | pcs | 2" x WT=2.9mm 90 Deg. Elbow 3D, EN 10253-4, BE, Wst 1.4401/1.4404 to EN 10216-5 | 90 度弯头（90 Deg. Elbow） | 2" | 2.9mm |  | EN 10253-4、EN 10216-5 | Wst 1.4401/1.4404（符合 EN 10216-5 标准） | 弯曲半径 3D；连接形式 BE（对焊端） | 3.1证书 CE/PED合规 | 66 | pcs |  |  |  | 32.5444 | 2147.9333 |  | 40.6806 | 2684.9167 | 5.7703 | 380.8392 | 0.085917
72 | pc |  | 72 | pcs | 4" x WT=2.9mm 90 Deg. Elbow 3D, EN 10253-4, BE, Wst 1.4401/1.4404 to EN 10216-5 | 90 度弯头（90 Deg. Elbow） | 4" | 2.9mm |  | EN 10253-4、EN 10216-5 | Wst 1.4401/1.4404（符合 EN 10216-5 标准） | 弯曲半径 3D；连接形式 BE（对焊端） | 3.1证书 CE/PED合规 | 72 | pcs |  |  |  | 117.8333 | 8484 |  | 147.2917 | 10605 | 20.8924 | 1504.2553 | 0.33936
28 | pc |  | 28 | pcs | 0.5" x WT=3.2mm 90 Deg. Elbow 5D, EN 10253-4, BE, Wst 1.4401/1.4404 to EN 10216-5 | 90 度弯头（90 Deg. Elbow） | 0.5" | 3.2mm |  | EN 10253-4、EN 10216-5 | Wst 1.4401/1.4404（符合 EN 10216-5 标准） | 弯曲半径 5D；连接形式 BE（对焊端） | 3.1证书 CE/PED合规 | 28 | pcs |  |  |  | 32.5444 | 911.2444 |  | 40.6806 | 1139.0556 | 5.7703 | 161.5682 | 0.03645
112 | pc |  | 112 | pcs | 0.75" x WT=3.2mm 90 Deg. Elbow 5D, EN 10253-4, BE, Wst 1.4401/1.4404 to EN 10216-5 | 90 度弯头（90 Deg. Elbow） | 0.75" | 3.2mm |  | EN 10253-4、EN 10216-5 | Wst 1.4401/1.4404（符合 EN 10216-5 标准） | 弯曲半径 5D；连接形式 BE（对焊端） | 3.1证书 CE/PED合规 | 112 | pcs |  |  |  | 33.6667 | 3770.6667 |  | 42.0833 | 4713.3333 | 5.9693 | 668.5579 | 0.15083
228 | pc |  | 228 | pcs | 1" x WT=3.2mm 90 Deg. Elbow 5D, EN 10253-4, BE, Wst 1.4401/1.4404 to EN 10216-5 | 90 度弯头（90 Deg. Elbow） | 1" | 3.2mm |  | EN 10253-4、EN 10216-5 | Wst 1.4401/1.4404（符合 EN 10216-5 标准） | 弯曲半径 5D；连接形式 BE（对焊端） | 3.1证书 CE/PED合规 | 228 | pcs |  |  |  | 40.4 | 9211.2 |  | 50.5 | 11514 | 7.1631 | 1633.1915 | 0.36845
19 | pc |  | 19 | pcs | 2" x 1" x WT=2.9mm x WT=3.2mm Con. Reducer, EN 10253-4, BE, Wst 1.4401/1.4404 to EN 10216-5 | 同心异径管（Con. Reducer） | 2"×1" | 2.9mm×3.2mm |  | EN 10253-4、EN 10216-5 | Wst 1.4401/1.4404（符合 EN 10216-5 标准） | 连接形式 BE（对焊端）；“×” 前后分别为大端、小端尺寸，壁厚与尺寸一一对应 | 3.1证书 CE/PED合规 | 19 | pcs |  |  |  | 28.0556 | 533.0556 |  | 35.0694 | 666.3194 | 4.9744 | 94.5134 | 0.021322
11 | pc |  | 11 | pcs | 3" x 1.5" x WT=2.9mm x WT=2.6mm Con. Reducer, EN 10253-4, BE, Wst 1.4401/1.4404 to EN 10216-5 | 同心异径管（Con. Reducer） | 3"×1.5" | 2.9mm×2.6mm |  | EN 10253-4、EN 10216-5 | Wst 1.4401/1.4404（符合 EN 10216-5 标准） | 连接形式 BE（对焊端）；“×” 前后分别为大端、小端尺寸，壁厚与尺寸一一对应 | 3.1证书 CE/PED合规 | 11 | pcs |  |  |  | 44.8889 | 493.7778 |  | 56.1111 | 617.2222 | 7.959 | 87.5493 | 0.019751
6 | pc |  | 6 | pcs | 3" x 2" x WT=2.9mm x WT=2.9mm Con. Reducer, EN 10253-4, BE, Wst 1.4401/1.4404 to EN 10216-5 | 同心异径管（Con. Reducer） | 3"×2" | 2.9mm×2.9mm |  | EN 10253-4、EN 10216-5 | Wst 1.4401/1.4404（符合 EN 10216-5 标准） | 连接形式 BE（对焊端）；“×” 前后分别为大端、小端尺寸 | 3.1证书 CE/PED合规 | 6 | pcs |  |  |  | 43.7667 | 262.6 |  | 54.7083 | 328.25 | 7.76 | 46.5603 | 0.010504
53 | pc |  | 53 | pcs | 4" x 2" x WT=2.9mm x WT=2.9mm Con. Reducer, EN 10253-4, BE, Wst 1.4401/1.4404 to EN 10216-5 | 同心异径管（Con. Reducer） | 4"×2" | 2.9mm×2.9mm |  | EN 10253-4、EN 10216-5 | Wst 1.4401/1.4404（符合 EN 10216-5 标准） | 连接形式 BE（对焊端）；“×” 前后分别为大端、小端尺寸 | 3.1证书 CE/PED合规 | 53 | pcs |  |  |  | 67.3333 | 3568.6667 |  | 84.1667 | 4460.8333 | 11.9385 | 632.7423 | 0.14275
13 | pc |  | 13 | pcs | 4" x 3" x WT=2.9mm x WT=2.9mm Con. Reducer, EN 10253-4, BE, Wst 1.4401/1.4404 to EN 10216-5 | 同心异径管（Con. Reducer） | 4"×3" | 2.9mm×2.9mm |  | EN 10253-4、EN 10216-5 | Wst 1.4401/1.4404（符合 EN 10216-5 标准） | 连接形式 BE（对焊端）；“×” 前后分别为大端、小端尺寸 | 3.1证书 CE/PED合规 | 13 | pcs |  |  |  | 58.3556 | 758.6222 |  | 72.9444 | 948.2778 | 10.3467 | 134.5075 | 0.030345
3 | pc |  | 3 | pcs | 6" x 3" x WT=3.2mm x WT=2.9mm Con. Reducer, EN 10253-4, BE, Wst 1.4401/1.4404 to EN 10216-5 | 同心异径管（Con. Reducer） | 6"×3" | 3.2mm×2.9mm |  | EN 10253-4、EN 10216-5 | Wst 1.4401/1.4404（符合 EN 10216-5 标准） | 连接形式 BE（对焊端）；“×” 前后分别为大端、小端尺寸，壁厚与尺寸一一对应 | 3.1证书 CE/PED合规 | 3 | pcs |  |  |  | 132.4222 | 397.2667 |  | 165.5278 | 496.5833 | 23.4791 | 70.4374 | 0.015891
11 | pc |  | 11 | pcs | 0.75" x 0.5" x WT=3.2mm x WT=3.2mm Ecc. Reducer, EN 10253-4, BE, Wst 1.4401/1.4404 to EN 10216-5 | 偏心异径管（Ecc. Reducer） | 0.75"×0.5" | 3.2mm×3.2mm |  | EN 10253-4、EN 10216-5 | Wst 1.4401/1.4404（符合 EN 10216-5 标准） | 连接形式 BE（对焊端）；“×” 前后分别为大端、小端尺寸；偏心结构避免气阻 / 液阻 | 3.1证书 CE/PED合规 | 11 | pcs |  |  |  | 13.4667 | 148.1333 |  | 16.8333 | 185.1667 | 2.3877 | 26.2648 | 0.0059253
28 | pc |  | 28 | pcs | 1" x 0.5" x WT=3.2mm x WT=3.2mm Ecc. Reducer, EN 10253-4, BE, Wst 1.4401/1.4404 to EN 10216-5 | 偏心异径管（Ecc. Reducer） | 1"×0.5" | 3.2mm×3.2mm |  | EN 10253-4、EN 10216-5 | Wst 1.4401/1.4404（符合 EN 10216-5 标准） | 连接形式 BE（对焊端）；“×” 前后分别为大端、小端尺寸 | 3.1证书 CE/PED合规 | 28 | pcs |  |  |  | 17.9556 | 502.7556 |  | 22.4444 | 628.4444 | 3.1836 | 89.1411 | 0.02011
49 | pc |  | 49 | pcs | 1" x 0.75" x WT=3.2mm x WT=3.2mm Ecc. Reducer, EN 10253-4, BE, Wst 1.4401/1.4404 to EN 10216-5 | 偏心异径管（Ecc. Reducer） | 1"×0.75" | 3.2mm×3.2mm |  | EN 10253-4、EN 10216-5 | Wst 1.4401/1.4404（符合 EN 10216-5 标准） | 连接形式 BE（对焊端）；“×” 前后分别为大端、小端尺寸 | 3.1证书 CE/PED合规 | 49 | pcs |  |  |  | 16.8333 | 824.8333 |  | 21.0417 | 1031.0417 | 2.9846 | 146.247 | 0.032993
14 | pc |  | 14 | pcs | 1.5" x 0.75" x WT=2.6mm x WT=3.2mm Ecc. Reducer, EN 10253-4, BE, Wst 1.4401/1.4404 to EN 10216-5 | 偏心异径管（Ecc. Reducer） | 1.5"×0.75" | 2.6mm×3.2mm |  | EN 10253-4、EN 10216-5 | Wst 1.4401/1.4404（符合 EN 10216-5 标准） | 连接形式 BE（对焊端）；“×” 前后分别为大端、小端尺寸，壁厚与尺寸一一对应 | 3.1证书 CE/PED合规 | 14 | pcs |  |  |  | 25.8111 | 361.3556 |  | 32.2639 | 451.6944 | 4.5764 | 64.0701 | 0.014454
29 | pc |  | 29 | pcs | 1.5" x 1" x WT=2.6mm x WT=3.2mm Ecc. Reducer, EN 10253-4, BE, Wst 1.4401/1.4404 to EN 10216-5 | 偏心异径管（Ecc. Reducer） | 1.5"×1" | 2.6mm×3.2mm |  | EN 10253-4、EN 10216-5 | Wst 1.4401/1.4404（符合 EN 10216-5 标准） | 连接形式 BE（对焊端）；“×” 前后分别为大端、小端尺寸，壁厚与尺寸一一对应 | 3.1证书 CE/PED合规 | 29 | pcs |  |  |  | 23.5667 | 683.4333 |  | 29.4583 | 854.2917 | 4.1785 | 121.1761 | 0.027337
12 | pc |  | 12 | pcs | 2" x 1" x WT=2.9mm x WT=3.2mm Ecc. Reducer, EN 10253-4, BE, Wst 1.4401/1.4404 to EN 10216-5 | 偏心异径管（Ecc. Reducer） | 2"×1" | 2.9mm×3.2mm |  | EN 10253-4、EN 10216-5 | Wst 1.4401/1.4404（符合 EN 10216-5 标准） | 连接形式 BE（对焊端）；“×” 前后分别为大端、小端尺寸，壁厚与尺寸一一对应 | 3.1证书 CE/PED合规 | 12 | pcs |  |  |  | 33.6667 | 404 |  | 42.0833 | 505 | 5.9693 | 71.6312 | 0.01616
38 | pc |  | 38 | pcs | 2" x 1.5" x WT=2.9mm x WT=2.6mm Ecc. Reducer, EN 10253-4, BE, Wst 1.4401/1.4404 to EN 10216-5 | 偏心异径管（Ecc. Reducer） | 2"×1.5" | 2.9mm×2.6mm |  | EN 10253-4、EN 10216-5 | Wst 1.4401/1.4404（符合 EN 10216-5 标准） | 连接形式 BE（对焊端）；“×” 前后分别为大端、小端尺寸，壁厚对应；偏心结构避免气阻 / 液阻 | 3.1证书 CE/PED合规 | 38 | pcs |  |  |  | 25.8111 | 980.8222 |  | 32.2639 | 1226.0278 | 4.5764 | 173.9046 | 0.039233
17 | pc |  | 17 | pcs | 1" x WT=3.2mm Eq. Tee, EN 10253-4, BE, Wst 1.4401/1.4404 to EN 10216-5 | 等径三通（Eq. Tee） | 1" | 3.2mm |  | EN 10253-4、EN 10216-5 | Wst 1.4401/1.4404（符合 EN 10216-5 标准） | 连接形式 BE（对焊端）；主管与支管尺寸一致，材质为不锈钢 304/304L | 3.1证书 CE/PED合规 | 17 | pcs |  |  |  | 35.9111 | 610.4889 |  | 44.8889 | 763.1111 | 6.3672 | 108.2427 | 0.02442
3 | pc |  | 3 | pcs | 4" x WT=2.9mm Eq. Tee, EN 10253-4, BE, Wst 1.4401/1.4404 to EN 10216-5 | 等径三通（Eq. Tee） | 4" | 2.9mm |  | EN 10253-4、EN 10216-5 | Wst 1.4401/1.4404（符合 EN 10216-5 标准） | 连接形式 BE（对焊端）；主管与支管尺寸一致 | 3.1证书 CE/PED合规 | 3 | pcs |  |  |  | 172.8222 | 518.4667 |  | 216.0278 | 648.0833 | 30.6422 | 91.9267 | 0.020739
14 | pc |  | 14 | pcs | 0.5" Plug Hex Head, ISO 4144, MTE (NPTF), Wst 1.4401/1.4404 to EN 10222-5 | 六角头堵头（Plug Hex Head） | 0.5" |  |  | ISO 4144、EN 10222-5 | Wst 1.4401/1.4404（符合 EN 10222-5 标准） | 连接形式 MTE（外螺纹端）；螺纹类型 NPTF（干密封锥管螺纹），用于管道端部封堵 | 3.1证书 CE/PED合规 | 14 | pcs |  |  |  | 51.5 | 721 |  | 64.375 | 901.25 | 9.1312 | 127.8369 | 0.02884
44 | pc |  | 44 | pcs | 2" x 1" x WT=2.9mm x WT=3.2mm Red. Tee, EN 10253-4, BE, Wst 1.4401/1.4404 to EN 10216-5 | 异径三通（Red. Tee） | 2"×1" | 2.9mm×3.2mm |  | EN 10253-4、EN 10216-5 | Wst 1.4401/1.4404（符合 EN 10216-5 标准） | 连接形式 BE（对焊端）；“×” 前后分别为主管、支管尺寸，壁厚对应 | 3.1证书 CE/PED合规 | 44 | pcs |  |  |  | 53.8667 | 2370.1333 |  | 67.3333 | 2962.6667 | 9.5508 | 420.2364 | 0.094805
11 | pc |  | 11 | pcs | 2" x 1.5" x WT=2.9mm x WT=2.6mm Red. Tee, EN 10253-4, BE, Wst 1.4401/1.4404 to EN 10216-5 | 异径三通（Red. Tee） | 2"×1.5" | 2.9mm×2.6mm |  | EN 10253-4、EN 10216-5 | Wst 1.4401/1.4404（符合 EN 10216-5 标准） | 连接形式 BE（对焊端）；“×” 前后分别为主管、支管尺寸，壁厚对应 | 3.1证书 CE/PED合规 | 11 | pcs |  |  |  | 54.9889 | 604.8778 |  | 68.7361 | 756.0972 | 9.7498 | 107.2478 | 0.024195
24 | pc |  | 24 | pcs | 3" x 2" x WT=2.9mm x WT=2.9mm Red. Tee, EN 10253-4, BE, Wst 1.4401/1.4404 to EN 10216-5 | 异径三通（Red. Tee） | 3"×2" | 2.9mm×2.9mm |  | EN 10253-4、EN 10216-5 | Wst 1.4401/1.4404（符合 EN 10216-5 标准） | 连接形式 BE（对焊端）；“×” 前后分别为主管、支管尺寸 | 3.1证书 CE/PED合规 | 24 | pcs |  |  |  | 107.7333 | 2585.6 |  | 134.6667 | 3232 | 19.1017 | 458.4397 | 0.10342
11 | pc |  | 11 | pcs | 4" x 2" x WT=2.9mm x WT=2.9mm Red. Tee, EN 10253-4, BE, Wst 1.4401/1.4404 to EN 10216-5 | 异径三通（Red. Tee） | 4"×2" | 2.9mm×2.9mm |  | EN 10253-4、EN 10216-5 | Wst 1.4401/1.4404（符合 EN 10216-5 标准） | 连接形式 BE（对焊端）；“×” 前后分别为主管、支管尺寸 | 3.1证书 CE/PED合规 | 11 | pcs |  |  |  | 162.7222 | 1789.9444 |  | 203.4028 | 2237.4306 | 28.8515 | 317.366 | 0.071598
1 | pc |  | 1 | pcs | 4" x 3" x WT=2.9mm x WT=2.9mm Red. Tee, EN 10253-4, BE, Wst 1.4401/1.4404 to EN 10216-5 | 异径三通（Red. Tee） | 4"×3" | 2.9mm×2.9mm |  | EN 10253-4、EN 10216-5 | Wst 1.4401/1.4404（符合 EN 10216-5 标准） | 连接形式 BE（对焊端）；“×” 前后分别为主管、支管尺寸 | 3.1证书 CE/PED合规 | 1 | pcs |  |  |  | 166.0889 | 166.0889 |  | 207.6111 | 207.6111 | 29.4484 | 29.4484 | 0.0066436
5 | pc |  | 5 | pcs | 0.5" x WT=3.2mm WN Flg., EN 1092-1, PN40, RFFE, Wst 1.4401/1.4404 to EN 10222-5 | 对焊法兰（WN Flg.） | 0.5" | 3.2mm | PN40（4.0MPa） | EN 1092-1、EN 10222-5 | Wst 1.4401/1.4404（符合 EN 10222-5 标准） | 密封面形式 RFFE（凸面全平面）；对焊连接结构，适配中高压管道 | 3.1证书 CE/PED合规 | 5 | pcs |  |  |  | 45.45 | 227.25 |  | 56.8125 | 284.0625 | 8.0585 | 40.2926 | 0.00909
2 | pc |  | 2 | pcs | 1.5" x WT=2.6mm 45 Deg. Elbow 3D, EN 10253-4, BE, Wst 1.4401/1.4404 to EN 10216-5 | 45 度弯头（45 Deg. Elbow） | 1.5" | 2.6mm |  | EN 10253-4、EN 10216-5 | Wst 1.4401/1.4404（符合 EN 10216-5 标准） | 弯曲半径 3D；连接形式 BE（对焊端） | 3.1证书 CE/PED合规 | 2 | pcs |  |  |  | 12.3444 | 24.6889 |  | 15.4306 | 30.8611 | 2.1887 | 4.3775 | 0.00098756
220 | pc |  | 220 | pcs | 1.5" x 0.5" Red. Thd. Flg., Manf. Std. to EN 1092-1, PN40, RF x FTE (NPTF), Wst 1.4401/1.4404 to EN 10222-5 | 异径螺纹法兰（Red. Thd. Flg.） | 1.5"×0.5" |  | PN40（4.0MPa） | 制造商标准（符合 EN 1092-1）、EN 10222-5 | Wst 1.4401/1.4404（符合 EN 10222-5 标准） | 连接形式 RF（凸面）×FTE（内螺纹端）；螺纹类型 NPTF；“×” 前后为法兰端、螺纹端尺寸 | 3.1证书 CE/PED合规 | 220 | pcs |  |  |  | 126.25 | 27775 |  | 157.8125 | 34718.75 | 22.3848 | 4924.6454 | 1.111
14 | pc |  | 14 | pcs | 0.75" x WT=3.2mm 90 Deg. Elbow 3D, EN 10253-4, BE, Wst 1.4401/1.4404 to EN 10216-5 | 90 度弯头（90 Deg. Elbow） | 0.75" | 3.2mm |  | EN 10253-4、EN 10216-5 | Wst 1.4401/1.4404（符合 EN 10216-5 标准） | 弯曲半径 3D；连接形式 BE（对焊端） | 3.1证书 CE/PED合规 | 14 | pcs |  |  |  | 11.2222 | 157.1111 |  | 14.0278 | 196.3889 | 1.9898 | 27.8566 | 0.0062844
13 | pc |  | 13 | pcs | 1" x 0.5" x WT=3.2mm x WT=3.2mm Red. Tee, EN 10253-4, BE, Wst 1.4401/1.4404 to EN 10216-5 | 异径三通（Red. Tee） | 1"×0.5" | 3.2mm×3.2mm |  | EN 10253-4、EN 10216-5 | Wst 1.4401/1.4404（符合 EN 10216-5 标准） | 连接形式 BE（对焊端）；“×” 前后分别为主管、支管尺寸 | 3.1证书 CE/PED合规 | 13 | pcs |  |  |  | 35.9111 | 466.8444 |  | 44.8889 | 583.5556 | 6.3672 | 82.7738 | 0.018674
4 | pc |  | 4 | pcs | 0.5" x WT=3.2mm 45 Deg. Elbow 5D, EN 10253-4, BE, Wst 1.4401/1.4404 to EN 10216-5 | 45 度弯头（45 Deg. Elbow） | 0.5" | 3.2mm |  | EN 10253-4、EN 10216-5 | Wst 1.4401/1.4404（符合 EN 10216-5 标准） | 弯曲半径 5D；连接形式 BE（对焊端），长半径适配低流阻场景 | 3.1证书 CE/PED合规 | 4 | pcs |  |  |  | 22.4444 | 89.7778 |  | 28.0556 | 112.2222 | 3.9795 | 15.918 | 0.0035911
7 | pc |  | 7 | pcs | 1" x 0.5" x WT=3.2mm x WT=3.2mm Con. Reducer, EN 10253-4, BE, Wst 1.4401/1.4404 to EN 10216-5 | 同心异径管（Con. Reducer） | 1"×0.5" | 3.2mm×3.2mm |  | EN 10253-4、EN 10216-5 | Wst 1.4401/1.4404（符合 EN 10216-5 标准） | 连接形式 BE（对焊端）；“×” 前后分别为大端、小端尺寸 | 3.1证书 CE/PED合规 | 7 | pcs |  |  |  | 15.7111 | 109.9778 |  | 19.6389 | 137.4722 | 2.7857 | 19.4996 | 0.0043991
10 | pc |  | 10 | pcs | 1.5" x 1" x WT=2.6mm x WT=3.2mm Con. Reducer, EN 10253-4, BE, Wst 1.4401/1.4404 to EN 10216-5 | 同心异径管（Con. Reducer） | 1.5"×1" | 2.6mm×3.2mm |  | EN 10253-4、EN 10216-5 | Wst 1.4401/1.4404（符合 EN 10216-5 标准） | 连接形式 BE（对焊端）；“×” 前后分别为大端、小端尺寸，壁厚对应 | 3.1证书 CE/PED合规 | 10 | pcs |  |  |  | 17.9556 | 179.5556 |  | 22.4444 | 224.4444 | 3.1836 | 31.8361 | 0.0071822
2 | pc |  | 2 | pcs | 0.75" x WT=3.2mm 45 Deg. Elbow 3D, EN 10253-4, BE, Wst 1.4401/1.4404 to EN 10216-5 | 45 度弯头（45 Deg. Elbow） | 0.75" | 3.2mm |  | EN 10253-4、EN 10216-5 | Wst 1.4401/1.4404（符合 EN 10216-5 标准） | 弯曲半径 3D；连接形式 BE（对焊端） | 3.1证书 CE/PED合规 | 2 | pcs |  |  |  | 11.2222 | 22.4444 |  | 14.0278 | 28.0556 | 1.9898 | 3.9795 | 0.00089778
1 | pc |  | 1 | pcs | 3" x WT=2.9mm Cap, EN 10253-4, BE, Wst 1.4401/1.4404 to EN 10222-5 | 管帽（Cap） | 3" | 2.9mm |  | EN 10253-4、EN 10222-5 | Wst 1.4401/1.4404（符合 EN 10222-5 标准） | 连接形式 BE（对焊端）；用于管道端部密封 | 3.1证书 CE/PED合规 | 1 | pcs |  |  |  | 48.2556 | 48.2556 |  | 60.3194 | 60.3194 | 8.5559 | 8.5559 | 0.0019302
6 | pc |  | 6 | pcs | 4" x WT=2.9mm Cap, EN 10253-4, BE, Wst 1.4401/1.4404 to EN 10222-5 | 管帽（Cap） | 4" | 2.9mm |  | EN 10253-4、EN 10222-5 | Wst 1.4401/1.4404（符合 EN 10222-5 标准） | 连接形式 BE（对焊端）；用于管道端部密封 | 3.1证书 CE/PED合规 | 6 | pcs |  |  |  | 68.4556 | 410.7333 |  | 85.5694 | 513.4167 | 12.1375 | 72.8251 | 0.016429
34 | pc |  | 34 | pcs | 1.5" x 1.25" x WT=2.6mm Reducing Union, ISO 4144, BE x FTE (NPTF), Wst 1.4408 to EN 10213-4 | 异径活接头（Reducing Union） | 1.5"×1.25" | 2.6mm |  | ISO 4144、EN 10213-4 | Wst 1.4408（符合 EN 10213-4 标准） | 连接形式 BE（对焊端）×FTE（内螺纹端）；螺纹类型 NPTF；材质为不锈钢 316L（1.4408 对应牌号） | 3.1证书 CE/PED合规 | 34 | pcs |  |  |  | 434.8889 | 14786.2222 |  | 543.6111 | 18482.7778 | 77.108 | 2621.6706 | 0.59145
2 | pc |  | 2 | pcs | 4" SCH 40S ELBOW 90DEG SR BWE SMLS SS ASTM A403 GR. WP316/316L ASME B16.28 (C/W DUAL GRADE MILL CERT.) | 90 度弯头（90 Deg. Elbow） | 4" | SCH 40S |  | ASME B16.28、ASTM A403 | 不锈钢 ASTM A403 GR. WP316/316L | 弯曲半径 SR（短半径）；连接形式 BWE（对焊端）；工艺 SMLS（无缝）；附带双牌号出厂证书 | 3.1证书 CE/PED合规 | 2 | pcs |  |  |  | 180.6778 | 361.3556 |  | 225.8472 | 451.6944 | 32.0351 | 64.0701 | 0.010324
3 | pc |  | 3 | pcs | 6" SCH 40S ELBOW 90DEG SR BWE SMLS SS ASTM A403 GR. WP316/316L ASME B16.28 (C/W DUAL GRADE MILL CERT.) | 90 度弯头（90 Deg. Elbow） | 6" | SCH 40S |  | ASME B16.28、ASTM A403 | 不锈钢 ASTM A403 GR. WP316/316L | 弯曲半径 SR（短半径）；连接形式 BWE（对焊端）；工艺 SMLS（无缝）；附带双牌号出厂证书 | 3.1证书 CE/PED合规 | 3 | pcs |  |  |  | 471.3333 | 1414 |  | 589.1667 | 1767.5 | 83.5697 | 250.7092 | 0.0404
5 | pc |  | 5 | pcs | 1" Blind Flg., EN 1092-1, PN40, RFFE, Wst 1.4401/1.4404 to EN 10222-5 | 盲板法兰（Blind Flange） | 1" |  | PN40（4.0MPa） | EN 1092-1、EN 10222-5 | Wst 1.4401/1.4404（符合 EN 10222-5 标准） | 密封面形式 RFFE（凸面全平面）；用于管道端部盲封 | 3.1证书 CE/PED合规 | 5 | pcs |  |  |  | 60.6 | 303 |  | 75.75 | 378.75 | 10.7447 | 53.7234 | 0.01212
1 | pc |  | 1 | pcs | 0.5" Nipple Hexagonal, ISO 4144, PN20, TBE (NPTF), Wst 1.4401/1.4404 to EN 10222-5 | 六角接头（Hexagonal Nipple） | 0.5" |  | PN20（2.0MPa） | ISO 4144、EN 10222-5 | Wst 1.4401/1.4404（符合 EN 10222-5 标准） | 连接形式 TBE（外螺纹端）；螺纹类型 NPTF；六角结构便于安装紧固 | 3.1证书 CE/PED合规 | 1 | pcs |  |  |  | 62.9444 | 62.9444 |  | 78.6806 | 78.6806 | 11.1604 | 11.1604 | 0.0025178
6 | pc |  | 6 | pcs | 1.5" Cplg., ISO 4144, FTE (NPTF), Wst 1.4408 to EN 10213-4 | 管箍（Coupling） | 1.5" |  |  | ISO 4144、EN 10213-4 | Wst 1.4408（符合 EN 10213-4 标准） | 连接形式 FTE（内螺纹端）；螺纹类型 NPTF；材质为不锈钢 316L | 3.1证书 CE/PED合规 | 6 | pcs | [5 empty] | 做不了标准上面没有外径数据 | 0 | 0 | 0 | 0 | 0
1 | pc |  | 1 | pcs | 2" Cplg., ISO 4144, FTE (NPTF), Wst 1.4408 to EN 10213-4 | 管箍（Coupling） | 2" |  |  | ISO 4144、EN 10213-4 | Wst 1.4408（符合 EN 10213-4 标准） | 连接形式 FTE（内螺纹端）；螺纹类型 NPTF；材质为不锈钢 316L | 3.1证书 CE/PED合规 | 1 | pcs | [5 empty] | 做不了标准上面没有外径数据 | 0 | 0 | 0 | 0 | 0
4 | pc |  | 4 | pcs | 3" Cplg., ISO 4144, FTE (NPTF), Wst 1.4408 to EN 10213-4 | 管箍（Coupling） | 3" |  |  | ISO 4144、EN 10213-4 | Wst 1.4408（符合 EN 10213-4 标准） | 连接形式 FTE（内螺纹端）；螺纹类型 NPTF；材质为不锈钢 316L | 3.1证书 CE/PED合规 | 4 | pcs | [5 empty] | 做不了标准上面没有外径数据 | 0 | 0 | 0 | 0 | 0
148 | pc |  | 148 | pcs | 2" x 1" Threadolet, MSS SP-97, CL 6000, FTE (NPTF), Wst 1.4401/1.4404 to EN 10222-5 | 螺纹支管台（Threadolet） | 2"×1" |  | CL 6000（约 10.0MPa） | MSS SP-97、EN 10222-5 | Wst 1.4401/1.4404（符合 EN 10222-5 标准） | 连接形式 FTE（内螺纹端）；螺纹类型 NPTF；“×” 前后分别为主管、支管尺寸，适配高压支管 | 3.1证书 CE/PED合规 | 148 | pcs |  |  |  | 80.1111 | 11856.4444 |  | 100.1389 | 14820.5556 | 14.2041 | 2102.2065 | 0.47426
6 | pc |  | 6 | pcs | 2" x WT=5.6mm 90 Deg. Elbow 3D, EN 10253-4, BE, Wst 1.4410 to EN 10222-5 | 90 度弯头（90 Deg. Elbow） | 2" | 5.6mm |  | EN 10253-4、EN 10222-5 | Wst 1.4410（符合 EN 10222-5 标准） | 弯曲半径 3D；连接形式 BE（对焊端）；材质为不锈钢 316（1.4410 对应牌号） | 3.2证书 CE/PED合规 | 6 | pcs | Class I Piping |  |  | 69.5778 | 417.4667 |  | 86.9722 | 521.8333 | 12.3365 | 74.0189 | 0.016699
3 | pc |  | 3 | pcs | 3" x WT=2.9mm 45 Deg. Elbow 3D, EN 10253-4, BE, Wst 1.4410 to EN 10216-5 | 45 度弯头（45 Deg. Elbow） | 3" | 2.9mm |  | EN 10253-4、EN 10216-5 | Wst 1.4410（符合 EN 10216-5 标准） | 弯曲半径 3D；连接形式 BE（对焊端）；材质为不锈钢 316（1.4410 对应牌号） | 3.1证书 CE/PED合规 | 3 | pcs |  |  |  | 63.9667 | 191.9 |  | 79.9583 | 239.875 | 11.3416 | 34.0248 | 0.007676
10 | pc |  | 10 | pcs | 4" x WT=2.9mm 45 Deg. Elbow 3D, EN 10253-4, BE, Wst 1.4410 to EN 10216-5 | 45 度弯头（45 Deg. Elbow） | 4" | 2.9mm |  | EN 10253-4、EN 10216-5 | Wst 1.4410（符合 EN 10216-5 标准） | 弯曲半径 3D；连接形式 BE（对焊端） | 3.1证书 CE/PED合规 | 10 | pcs |  |  |  | 108.8556 | 1088.5556 |  | 136.0694 | 1360.6944 | 19.3006 | 193.0063 | 0.043542
70 | pc |  | 70 | pcs | 3" x WT=2.9mm 90 Deg. Elbow 3D, EN 10253-4, BE, Wst 1.4410 to EN 10216-5 | 90 度弯头（90 Deg. Elbow） | 3" | 2.9mm |  | EN 10253-4、EN 10216-5 | Wst 1.4410（符合 EN 10216-5 标准） | 弯曲半径 3D；连接形式 BE（对焊端） | 3.1证书 CE/PED合规 | 70 | pcs |  |  |  | 106.6111 | 7462.7778 |  | 133.2639 | 9328.4722 | 18.9027 | 1323.1875 | 0.29851
2 | pc |  | 2 | pcs | 4" x WT=2.9mm 90 Deg. Elbow 3D, EN 10253-4, BE, Wst 1.4410 to EN 10216-5 | 90 度弯头（90 Deg. Elbow） | 4" | 2.9mm |  | EN 10253-4、EN 10216-5 | Wst 1.4410（符合 EN 10216-5 标准） | 弯曲半径 3D；连接形式 BE（对焊端） | 3.1证书 CE/PED合规 | 2 | pcs |  |  |  | 181.8 | 363.6 |  | 227.25 | 454.5 | 32.234 | 64.4681 | 0.014544
4 | pc |  | 4 | pcs | 8" x WT=3.6mm 90 Deg. Elbow 3D, EN 10253-4, BE, Wst 1.4410 to EN 10216-5 | 90 度弯头（90 Deg. Elbow） | 8" | 3.6mm |  | EN 10253-4、EN 10216-5 | Wst 1.4410（符合 EN 10216-5 标准） | 弯曲半径 3D；连接形式 BE（对焊端）；大口径适配大流量管道系统 | 3.1证书 CE/PED合规 | 4 | pcs |  |  |  | 611.6111 | 2446.4444 |  | 764.5139 | 3058.0556 | 108.4417 | 433.7667 | 0.097858
13 | pc |  | 13 | pcs | 1.5" x WT=2.6mm 90 Deg. Elbow 3D, EN 10253-4, BE, Wst 1.4410 to EN 10222-5 | 90 度弯头（90 Deg. Elbow） | 1.5" | 2.6mm |  | EN 10253-4、EN 10222-5 | Wst 1.4410（符合 EN 10222-5 标准） | 弯曲半径 3D；连接形式 BE（对焊端）；材质标准为 EN 10222-5（不锈钢锻件标准） | 3.1证书 CE/PED合规 | 13 | pcs |  |  |  | 28.0556 | 364.7222 |  | 35.0694 | 455.9028 | 4.9744 | 64.6671 | 0.014589
1 | pc |  | 1 | pcs | 8" Blind Flg., Manf. Std. to EN 1092-1, PN16, RFFE, Wst 1.4410 to EN 10028-7 | 盲板法兰（Blind Flange） | 8" |  | PN16（1.6MPa） | 制造商标准（符合 EN 1092-1）、EN 10028-7 | Wst 1.4410（符合 EN 10028-7 标准） | 密封面形式 RFFE（凸面全平面）；用于管道端部盲封 | 3.1证书 CE/PED合规 | 1 | pcs |  |  |  | 999.9 | 999.9 |  | 1249.875 | 1249.875 | 177.2872 | 177.2872 | 0.039996
12 | pc |  | 12 | pcs | 3" x 1.5" x WT=2.9mm x WT=2.6mm Con. Reducer, EN 10253-4, BE, Wst 1.4410 to EN 10216-5 | 同心异径管（Con. Reducer） | 3"×1.5" | 2.9mm×2.6mm |  | EN 10253-4、EN 10216-5 | Wst 1.4410（符合 EN 10216-5 标准） | 连接形式 BE（对焊端）；“×” 前后分别为大端、小端尺寸，壁厚对应 | 3.1证书 CE/PED合规 | 12 | pcs |  |  |  | 65.0889 | 781.0667 |  | 81.3611 | 976.3333 | 11.5406 | 138.487 | 0.031243
9 | pc |  | 9 | pcs | 3" x WT=2.9mm Eq. Tee, EN 10253-4, BE, Wst 1.4410 to EN 10216-5 | 等径三通（Eq. Tee） | 3" | 2.9mm |  | EN 10253-4、EN 10216-5 | Wst 1.4410（符合 EN 10216-5 标准） | 连接形式 BE（对焊端）；主管与支管尺寸一致 | 3.1证书 CE/PED合规 | 9 | pcs |  |  |  | 157.1111 | 1414 |  | 196.3889 | 1767.5 | 27.8566 | 250.7092 | 0.05656
76 | pc |  | 76 | pcs | 3" x 1.5" x WT=2.9mm x WT=2.6mm Red. Tee, EN 10253-4, BE, Wst 1.4410 to EN 10216-5 | 异径三通（Red. Tee） | 3"×1.5" | 2.9mm×2.6mm |  | EN 10253-4、EN 10216-5 | Wst 1.4410（符合 EN 10216-5 标准） | 连接形式 BE（对焊端）；“×” 前后分别为主管、支管尺寸，壁厚对应 | 3.1证书 CE/PED合规 | 76 | pcs |  |  |  | 145.8889 | 11087.5556 |  | 182.3611 | 13859.4444 | 25.8668 | 1965.8786 | 0.4435
1 | pc |  | 1 | pcs | 8" x WT=3.6mm WN Flg., EN 1092-1, PN16, RFFE, Wst 1.4410 to EN 10222-5 | 对焊法兰（WN Flg.） | 8" | 3.6mm | PN16（1.6MPa） | EN 1092-1、EN 10222-5 | Wst 1.4410（符合 EN 10222-5 标准） | 密封面形式 RFFE（凸面全平面）；对焊连接结构 | 3.1证书 CE/PED合规 | 1 | pcs |  |  |  | 754.47 | 754.47 |  | 943.0875 | 943.0875 | 133.7713 | 133.7713 | 0.030179
1 | pc |  | 1 | pcs | 3" x 1.5" x WT=2.9mm x WT=2.6mm Ecc. Reducer, EN 10253-4, BE, Wst 1.4410 to EN 10216-5 | 偏心异径管（Ecc. Reducer） | 3"×1.5" | 2.9mm×2.6mm |  | EN 10253-4、EN 10216-5 | Wst 1.4410（符合 EN 10216-5 标准） | 连接形式 BE（对焊端）；“×” 前后分别为大端、小端尺寸，壁厚对应；偏心结构避免气阻 / 液阻 | 3.1证书 CE/PED合规 | 1 | pcs |  |  |  | 80.8 | 80.8 |  | 101 | 101 | 14.3262 | 14.3262 | 0.003232
79 | pc |  | 79 | pcs | 1.5" x WT=2.6mm 45 Deg. Elbow 5D, EN 10253-4, BE, Wst 1.4410 to EN 10222-5 | 45 度弯头（45 Deg. Elbow） | 1.5" | 2.6mm |  | EN 10253-4、EN 10222-5 | Wst 1.4410（符合 EN 10222-5 标准） | 弯曲半径 5D；连接形式 BE（对焊端），长半径适配低流阻场景 | 3.1证书 CE/PED合规 | 79 | pcs |  |  |  | 50.5 | 3989.5 |  | 63.125 | 4986.875 | 8.9539 | 707.3582 | 0.15958
127 | pc |  | 127 | pcs | 4" x WT=2.9mm WN Flg., EN 1092-1, PN16, RFFE, Wst 1.4410 to EN 10222-5 | 对焊法兰（WN Flg.） | 4" | 2.9mm | PN16（1.6MPa） | EN 1092-1、EN 10222-5 | Wst 1.4410（符合 EN 10222-5 标准） | 密封面形式 RFFE（凸面全平面）；对焊连接结构 | 3.1证书 CE/PED合规 | 127 | pcs |  |  |  | 354.51 | 45022.77 |  | 443.1375 | 56278.4625 | 62.8564 | 7982.7606 | 1.8009
2 | pc |  | 2 | pcs | 1.5" x 0.5" Red. Thd. Flg., Manf. Std. to EN 1092-1, PN40, RF x FTE (NPTF), Wst 1.4410 to EN 10222-5 | 异径螺纹法兰（Red. Thd. Flg.） | 1.5"×0.5" |  | PN40（4.0MPa） | 制造商标准（符合 EN 1092-1）、EN 10222-5 | Wst 1.4410（符合 EN 10222-5 标准） | 连接形式 RF（凸面）×FTE（内螺纹端）；螺纹类型 NPTF；“×” 前后为法兰端、螺纹端尺寸 | 3.1证书 CE/PED合规 | 2 | pcs |  |  |  | 151.5 | 303 |  | 189.375 | 378.75 | 26.8617 | 53.7234 | 0.01212
1 | pc |  | 1 | pcs | 3" x WT=2.9mm WN Flg., Manf. Std. to EN 1092-1, PN16, FF, Wst 1.4410 to EN 10222-5 | 对焊法兰（WN Flg.） | 3" | 2.9mm | PN16（1.6MPa） | 制造商标准（符合 EN 1092-1）、EN 10222-5 | Wst 1.4410（符合 EN 10222-5 标准） | 密封面形式 FF（全平面）；对焊连接结构，适配低压管道密封需求 | 3.1证书 CE/PED合规 | 1 | pcs |  |  |  | 275.73 | 275.73 |  | 344.6625 | 344.6625 | 48.8883 | 48.8883 | 0.011029
2 | pc |  | 2 | pcs | 1.5" x WT=2.6mm WN Flg., Manf. Std. to EN 1092-1, PN40, FF, Wst 1.4410 to EN 10222-5 | 对焊法兰（WN Flg.） | 1.5" | 2.6mm | PN40（4.0MPa） | 制造商标准（符合 EN 1092-1）、EN 10222-5 | Wst 1.4410（符合 EN 10222-5 标准） | 密封面形式 FF（全平面）；对焊连接结构，适配中高压管道密封需求 | 3.1证书 CE/PED合规 | 2 | pcs |  |  |  | 151.5 | 303 |  | 189.375 | 378.75 | 26.8617 | 53.7234 | 0.01212
20 | pcs |  | 20 | pcs | 2" WN Flg., EN 1092-1, PN16, RFFE, Wst 1.4401/1.4404 to EN 10222-5, WT=2.9mm | 对焊法兰（WN Flg.） | 2" | 2.9mm | PN16（1.6MPa） | EN 1092-1、EN 10222-5 | Wst 1.4401/1.4404（符合 EN 10222-5 标准） | 密封面形式 RFFE（凸面全平面）；对焊连接结构；材质为不锈钢 304/304L（1.4401/1.4404 对应牌号） | 3.1 双材料认证+CE/PED | 20 | pcs |  |  |  | 125.24 | 2504.8 |  | 156.55 | 3131 | 22.2057 | 444.1135 | 0.10019
15 | pcs |  | 15 | pcs | 1" 90 Deg. Elbow 3D, EN 10253-4, BE, Wst 1.4401/1.4404 to EN 10216-5, WT=3.2mm | 90 度弯头（90 Deg. Elbow） | 1" | 3.2mm |  | EN 10253-4、EN 10216-5 | Wst 1.4401/1.4404（符合 EN 10216-5 标准） | 弯曲半径 3D；连接形式 BE（对焊端）；材质为不锈钢 304/304L | 3.1 双材料认证+CE/PED | 15 | pcs |  |  |  | 14.5889 | 218.8333 |  | 18.2361 | 273.5417 | 2.5867 | 38.8002 | 0.0087533
53 | pcs |  | 53 | pcs | 2" 90 Deg. Elbow 3D, EN 10253-4, BE, Wst 1.4401/1.4404 to EN 10216-5, WT=2.9mm | 90 度弯头（90 Deg. Elbow） | 2" | 2.9mm |  | EN 10253-4、EN 10216-5 | Wst 1.4401/1.4404（符合 EN 10216-5 标准） | 弯曲半径 3D；连接形式 BE（对焊端） | 3.1 双材料认证+CE/PED | 53 | pcs |  |  |  | 32.5444 | 1724.8556 |  | 40.6806 | 2156.0694 | 5.7703 | 305.8255 | 0.068994
1 | pcs |  | 1 | pcs | 1" Eq. Tee, EN 10253-4, BE, Wst 1.4401/1.4404 to EN 10216-5, WT=3.2mm | 等径三通（Eq. Tee） | 1" | 3.2mm |  | EN 10253-4、EN 10216-5 | Wst 1.4401/1.4404（符合 EN 10216-5 标准） | 连接形式 BE（对焊端）；主管与支管尺寸一致 | 3.1 双材料认证+CE/PED | 1 | pcs |  |  |  | 35.9111 | 35.9111 |  | 44.8889 | 44.8889 | 6.3672 | 6.3672 | 0.0014364
18 | pcs |  | 18 | pcs | 2" Eq. Tee, EN 10253-4, BE, Wst 1.4401/1.4404 to EN 10216-5, WT=2.9mm | 等径三通（Eq. Tee） | 2" | 2.9mm |  | EN 10253-4、EN 10216-5 | Wst 1.4401/1.4404（符合 EN 10216-5 标准） | 连接形式 BE（对焊端）；主管与支管尺寸一致 | 3.1 双材料认证+CE/PED | 18 | pcs |  |  |  | 57.2333 | 1030.2 |  | 71.5417 | 1287.75 | 10.1478 | 182.6596 | 0.041208
2 | pcs |  | 2 | pcs | 1" 45 Deg. Elbow 3D, EN 10253-4, BE, Wst 1.4401/1.4404 to EN 10216-5, WT=3.2mm | 45 度弯头（45 Deg. Elbow） | 1" | 3.2mm |  | EN 10253-4、EN 10216-5 | Wst 1.4401/1.4404（符合 EN 10216-5 标准） | 弯曲半径 3D；连接形式 BE（对焊端） | 3.1 双材料认证+CE/PED | 2 | pcs |  |  |  | 14.5889 | 29.1778 |  | 18.2361 | 36.4722 | 2.5867 | 5.1734 | 0.0011671
130 | pcs |  | 130 | pcs | 3/4" 90 Deg. Elbow 3D, EN 10253-4, BE, Wst 1.4401/1.4404 to EN 10216-5, WT=3.2mm | 90 度弯头（90 Deg. Elbow） | 0.75" | 3.2mm |  | EN 10253-4、EN 10216-5 | Wst 1.4401/1.4404（符合 EN 10216-5 标准） | 弯曲半径 3D；连接形式 BE（对焊端） | 3.1 双材料认证+CE/PED | 130 | pcs |  |  |  | 11.2222 | 1458.8889 |  | 14.0278 | 1823.6111 | 1.9898 | 258.6682 | 0.058356
17 | pcs |  | 17 | pcs | 1" x 3/4" Red. Tee, EN 10253-4, BE, Wst 1.4401/1.4404 to EN 10216-5, WT=3.2mm x WT=3.2mm | 异径三通（Red. Tee） | 1"×0.75" | 3.2mm×3.2mm |  | EN 10253-4、EN 10216-5 | Wst 1.4401/1.4404（符合 EN 10216-5 标准） | 连接形式 BE（对焊端）；“×” 前后分别为主管、支管尺寸 | 3.1 双材料认证+CE/PED | 17 | pcs |  |  |  | 35.9111 | 610.4889 |  | 44.8889 | 763.1111 | 6.3672 | 108.2427 | 0.02442
10 | pcs |  | 10 | pcs | 3" X 1/2" Red. Thd. Flg., EN 1092-1, PN16, RF x FTE (BSPP), Wst 1.4401/1.4404 to EN 10222-5 | 异径螺纹法兰（Red. Thd. Flg.） | 3"×0.5" |  | PN16（1.6MPa） | EN 1092-1、EN 10222-5 | Wst 1.4401/1.4404（符合 EN 10222-5 标准） | 连接形式 RF（凸面）×FTE（内螺纹端）；螺纹类型 BSPP；“×” 前后为法兰端、螺纹端尺寸；材质为不锈钢 304/304L | 3.1 双材料认证+CE/PED | 10 | pcs |  |  |  | 212.1 | 2121 |  | 265.125 | 2651.25 | 37.6064 | 376.0638 | 0.08484
61 | pcs |  | 61 | pcs | 3/4" x 1/2" Reducing Cplg, ISO 4144, BWE X BSPP SE, Wst 1.4401/1.4404 to EN 10213-4 | 异径管箍（Reducing Cplg） | 0.75"×0.5" |  |  | ISO 4144、EN 10213-4 | Wst 1.4401/1.4404（符合 EN 10213-4 标准） | 连接形式 BWE（对焊端）×BSPP SE（外螺纹端）；“×” 前后为对焊端、螺纹端尺寸 | 3.1 双材料认证+CE/PED | 61 | pcs | [5 empty] | 做不了标准上面没有外径数据 | 0 | 0 | 0 | 0 | 0
23 | pcs |  | 23 | pcs | 2" x 1/2" Red. Thd. Flg., EN 1092-1, PN16, RF x FTE (NPT), Wst 1.4401/1.4404 to EN 10222-5 | 异径螺纹法兰（Red. Thd. Flg.） | 2"×0.5" |  | PN16（1.6MPa） | EN 1092-1、EN 10222-5 | Wst 1.4401/1.4404（符合 EN 10222-5 标准） | 连接形式 RF（凸面）×FTE（内螺纹端）；螺纹类型 NPT；“×” 前后为法兰端、螺纹端尺寸 | 3.1 双材料认证+CE/PED | 23 | pcs |  |  |  | 156.55 | 3600.65 |  | 195.6875 | 4500.8125 | 27.7571 | 638.4131 | 0.14403
17 | pcs |  | 17 | pcs | 3/4" Cplg., ISO 4144, FTE (BSPP), Wst 1.4408 to EN 10213-4 | 管箍（Coupling） | 0.75" |  |  | ISO 4144、EN 10213-4 | Wst 1.4408（符合 EN 10213-4 标准） | 连接形式 FTE（内螺纹端）；螺纹类型 BSPP；材质为不锈钢 316L（1.4408 对应牌号） | 3.1 双材料认证+CE/PED | 17 | pcs | [5 empty] | 做不了标准上面没有外径数据 | 0 | 0 | 0 | 0 | 0
1 | pcs |  | 1 | pcs | 1" Plate Flange, EN 1092-1, PN40, RFFE, Wst 1.4401/1.4404 to EN 10222-5 | 平板法兰（Plate Flange） | 1" |  | PN40（4.0MPa） | EN 1092-1、EN 10222-5 | Wst 1.4401/1.4404（符合 EN 10222-5 标准） | 密封面形式 RFFE（凸面全平面）；平板结构适配低压管道连接 | 3.1 双材料认证+CE/PED | 1 | pcs |  |  |  | 55.55 | 55.55 |  | 69.4375 | 69.4375 | 9.8493 | 9.8493 | 0.002222
1 | pcs |  | 1 | pcs | 2" Cap, EN 10253-4, BE, Wst 1.4401/1.4404 to EN 10222-5, WT=2.9mm | 管帽（Cap） | 2" | 2.9mm |  | EN 10253-4、EN 10222-5 | Wst 1.4401/1.4404（符合 EN 10222-5 标准） | 连接形式 BE（对焊端）；用于管道端部密封；材质为不锈钢 304/304L | 3.1 双材料认证+CE/PED | 1 | pcs |  |  |  | 22.4444 | 22.4444 |  | 28.0556 | 28.0556 | 3.9795 | 3.9795 | 0.00089778
23 | pcs |  | 23 | pcs | 12mmOD x 1/2" NPT MALE CONNECTOR CJT x NPT SS316 COMPLETE WITH SEAL DOUBLE FERRULE | 外螺纹接头（Male Connector） | 12mm×0.5" |  |  | 无明确标准（含双卡套密封） | 不锈钢 316（SS316） | 连接形式 CJT（卡套端）×NPT（外螺纹端）；“×” 前后分别为卡套端（12mmOD）、螺纹端尺寸；带双卡套密封，适配高精度密封场景 | 3.1 双材料认证+CE/PED | 23 | pcs | [5 empty] | 做不了 | 0 | 0 | 0 | 0 | 0
44 | pcs |  | 44 | pcs | 2" 45 Deg. Elbow 3D, EN 10253-4, BE, Wst 1.4401/1.4404 to EN 10216-5, WT=2.9mm | 45 度弯头（45 Deg. Elbow） | 2" | 2.9mm |  | EN 10253-4、EN 10216-5 | Wst 1.4401/1.4404（符合 EN 10216-5 标准） | 弯曲半径 3D；连接形式 BE（对焊端） | 3.1 双材料认证+CE/PED | 44 | pcs |  |  |  | 19.0778 | 839.4222 |  | 23.8472 | 1049.2778 | 3.3826 | 148.8337 | 0.033577
7 | pcs |  | 7 | pcs | 3" 45 Deg. Elbow 3D, EN 10253-4, BE, Wst 1.4401/1.4404 to EN 10216-5, WT=2.9mm | 45 度弯头（45 Deg. Elbow） | 3" | 2.9mm |  | EN 10253-4、EN 10216-5 | Wst 1.4401/1.4404（符合 EN 10216-5 标准） | 弯曲半径 3D；连接形式 BE（对焊端） | 3.1 双材料认证+CE/PED | 7 | pcs |  |  |  | 43.7667 | 306.3667 |  | 54.7083 | 382.9583 | 7.76 | 54.3203 | 0.012255
1 | pcs |  | 1 | pcs | 4" 45 Deg. Elbow 3D, EN 10253-4, BE, Wst 1.4401/1.4404 to EN 10216-5, WT=2.9mm | 45 度弯头（45 Deg. Elbow） | 4" | 2.9mm |  | EN 10253-4、EN 10216-5 | Wst 1.4401/1.4404（符合 EN 10216-5 标准） | 弯曲半径 3D；连接形式 BE（对焊端） | 3.1 双材料认证+CE/PED | 1 | pcs |  |  |  | 70.7 | 70.7 |  | 88.375 | 88.375 | 12.5355 | 12.5355 | 0.002828
20 | pcs |  | 20 | pcs | 3/4" 45 Deg. Elbow 3D, EN 10253-4, BE, Wst 1.4401/1.4404 to EN 10216-5, WT=3.2mm | 45 度弯头（45 Deg. Elbow） | 0.75" | 3.2mm |  | EN 10253-4、EN 10216-5 | Wst 1.4401/1.4404（符合 EN 10216-5 标准） | 弯曲半径 3D；连接形式 BE（对焊端） | 3.1 双材料认证+CE/PED | 20 | pcs |  |  |  | 11.2222 | 224.4444 |  | 14.0278 | 280.5556 | 1.9898 | 39.7951 | 0.0089778
1 | pcs |  | 1 | pcs | 1" 45 Deg. Elbow 5D, EN 10253-4, BE, Wst 1.4401/1.4404 to EN 10216-5, WT=3.2mm | 45 度弯头（45 Deg. Elbow） | 1" | 3.2mm |  | EN 10253-4、EN 10216-5 | Wst 1.4401/1.4404（符合 EN 10216-5 标准） | 弯曲半径 5D（长半径，流阻小）；连接形式 BE（对焊端） | 3.1 双材料认证+CE/PED | 1 | pcs |  |  |  | 33.6667 | 33.6667 |  | 42.0833 | 42.0833 | 5.9693 | 5.9693 | 0.0013467
8 | pcs |  | 8 | pcs | 3/4" 45 Deg. Elbow 5D, EN 10253-4, BE, Wst 1.4401/1.4404 to EN 10216-5, WT=3.2mm | 45 度弯头（45 Deg. Elbow） | 0.75" | 3.2mm |  | EN 10253-4、EN 10216-5 | Wst 1.4401/1.4404（符合 EN 10216-5 标准） | 弯曲半径 5D；连接形式 BE（对焊端） | 3.1 双材料认证+CE/PED | 8 | pcs |  |  |  | 22.4444 | 179.5556 |  | 28.0556 | 224.4444 | 3.9795 | 31.8361 | 0.0071822
3 | pcs |  | 3 | pcs | 4" 90 Deg. Elbow 3D, EN 10253-4, BE, Wst 1.4401/1.4404 to EN 10216-5, WT=2.9mm | 90 度弯头（90 Deg. Elbow） | 4" | 2.9mm |  | EN 10253-4、EN 10216-5 | Wst 1.4401/1.4404（符合 EN 10216-5 标准） | 弯曲半径 3D；连接形式 BE（对焊端） | 3.1 双材料认证+CE/PED | 3 | pcs |  |  |  | 117.8333 | 353.5 |  | 147.2917 | 441.875 | 20.8924 | 62.6773 | 0.01414
10 | pcs |  | 10 | pcs | 3" WN Flg., EN 1092-1, PN16, RFFE, Wst 1.4401/1.4404 to EN 10222-5, WT=2.9mm | 对焊法兰（WN Flg.） | 3" | 2.9mm | PN16（1.6MPa） | EN 1092-1、EN 10222-5 | Wst 1.4401/1.4404（符合 EN 10222-5 标准） | 密封面形式 RFFE（凸面全平面）；对焊连接结构 | 3.1 双材料认证+CE/PED | 10 | pcs |  |  |  | 169.68 | 1696.8 |  | 212.1 | 2121 | 30.0851 | 300.8511 | 0.067872
77 | pcs |  | 77 | pcs | 3/4" WN Flg., EN 1092-1, PN40, RFFE, Wst 1.4401/1.4404 to EN 10222-5, WT=3.2mm | 对焊法兰（WN Flg.） | 0.75" | 3.2mm | PN40（4.0MPa） | EN 1092-1、EN 10222-5 | Wst 1.4401/1.4404（符合 EN 10222-5 标准） | 密封面形式 RFFE（凸面全平面）；对焊连接结构，适配中高压管道 | 3.1 双材料认证+CE/PED | 77 | pcs |  |  |  | 55.55 | 4277.35 |  | 69.4375 | 5346.6875 | 9.8493 | 758.3954 | 0.17109
24 | pcs |  | 24 | pcs | 1" WN Flg., EN 1092-1, PN40, RFFE, Wst 1.4401/1.4404 to EN 10222-5, WT=3.2mm | 对焊法兰（WN Flg.） | 1" | 3.2mm | PN40（4.0MPa） | EN 1092-1、EN 10222-5 | Wst 1.4401/1.4404（符合 EN 10222-5 标准） | 密封面形式 RFFE（凸面全平面）；对焊连接结构 | 3.1 双材料认证+CE/PED | 24 | pcs |  |  |  | 65.65 | 1575.6 |  | 82.0625 | 1969.5 | 11.6401 | 279.3617 | 0.063024
10 | pcs |  | 10 | pcs | 1/2" PLUG HEX. HEAD TYPE 3000# SS ASTM A182 F316L ASME B16.11 THD END (BSPP) | 六角头堵头（Plug Hex Head） | 0.5" |  | CLASS 3000（约 50.0MPa，按 ASME B16.11） | ASME B16.11、ASTM A182 | 不锈钢 ASTM A182 F316L | 连接形式 THD END（螺纹端）；螺纹类型 BSPP（平行管螺纹）；高压级堵头，适配高压管道端部密封 | 3.1 双材料认证+CE/PED | 10 | pcs |  |  |  | 51.5 | 515 |  | 64.375 | 643.75 | 9.1312 | 91.3121 | 0.014714
6 | pcs |  | 6 | pcs | 3" Eq. Tee, EN 10253-4, BE, Wst 1.4401/1.4404 to EN 10216-5, WT=2.9mm | 等径三通（Eq. Tee） | 3" | 2.9mm |  | EN 10253-4、EN 10216-5 | Wst 1.4401/1.4404（符合 EN 10216-5 标准） | 连接形式 BE（对焊端）；主管与支管尺寸一致 | 3.1 双材料认证+CE/PED | 6 | pcs |  |  |  | 112.2222 | 673.3333 |  | 140.2778 | 841.6667 | 19.8976 | 119.3853 | 0.026933
6 | ea |  | 6 | pcs | 2" x WT=5.6mm 90 Deg. Elbow 3D, EN 10253-4, BE, Wst 1.4410 to EN 10222-5 | 90 度弯头（90 Deg. Elbow） | 2" | 5.6mm |  | EN 10253-4、EN 10222-5 | Wst 1.4410（符合 EN 10222-5 标准） | 弯曲半径 3D；连接形式 BE（对焊端）；材质为不锈钢 316（1.4410 对应牌号） | 3.2证书+ PED | 6 | pcs | Class I Piping |  |  | 69.5778 | 417.4667 |  | 86.9722 | 521.8333 | 12.3365 | 74.0189 | 0.016699
2 | ea |  | 2 | pcs | 3" x WT=2.9mm 45 Deg. Elbow 3D, EN 10253-4, BE, Wst 1.4410 to EN 10216-5 | 45 度弯头（45 Deg. Elbow） | 3" | 2.9mm |  | EN 10253-4、EN 10216-5 | Wst 1.4410（符合 EN 10216-5 标准） | 弯曲半径 3D；连接形式 BE（对焊端） | 3.1证书+PED | 2 | pcs |  |  |  | 62.8444 | 125.6889 |  | 78.5556 | 157.1111 | 11.1426 | 22.2853 | 0.0050276
10 | ea |  | 10 | pcs | 4" x WT=2.9mm 45 DEG. Elbow 3D, EN 10253-4, BE, Wst 1.4410 to EN 10216-5 | 45 度弯头（45 Deg. Elbow） | 4" | 2.9mm |  | EN 10253-4、EN 10216-5 | Wst 1.4410（符合 EN 10216-5 标准） | 弯曲半径 3D；连接形式 BE（对焊端） | 3.1证书+PED | 10 | pcs |  |  |  | 108.8556 | 1088.5556 |  | 136.0694 | 1360.6944 | 19.3006 | 193.0063 | 0.043542
66 | ea |  | 66 | pcs | 3" x WT=2.9mm 90 DEG. Elbow 3D, EN 10253-4, BE, Wst 1.4410 to EN 10216-5 | 90 度弯头（90 Deg. Elbow） | 3" | 2.9mm |  | EN 10253-4、EN 10216-5 | Wst 1.4410（符合 EN 10216-5 标准） | 弯曲半径 3D；连接形式 BE（对焊端） | 3.1证书+PED | 66 | pcs |  |  |  | 105.4889 | 6962.2667 |  | 131.8611 | 8702.8333 | 18.7037 | 1234.4444 | 0.27849
13 | ea |  | 13 | pcs | 1.5" x WT=2.6mm 90 DEG. Elbow 3D, EN 10253-4, BE, Wst 1.4410 to EN 10222-5 | 90 度弯头（90 Deg. Elbow） | 1.5" | 2.6mm |  | EN 10253-4、EN 10222-5 | Wst 1.4410（符合 EN 10222-5 标准） | 弯曲半径 3D；连接形式 BE（对焊端）；材质标准为 EN 10222-5（不锈钢锻件标准） | 3.1证书+PED | 13 | pcs |  |  |  | 28.0556 | 364.7222 |  | 35.0694 | 455.9028 | 4.9744 | 64.6671 | 0.014589
1 | ea |  | 1 | pcs | 8" Blind Flg., Manf. Std. to EN 1092-1, PN16, RFFE, Wst 1.4410 to EN 10028-7 | 盲板法兰（Blind Flange） | 8" |  | PN16（1.6MPa） | 制造商标准（符合 EN 1092-1）、EN 10028-7 | Wst 1.4410（符合 EN 10028-7 标准） | 密封面形式 RFFE（凸面全平面）；用于管道端部盲封 | 3.1证书+PED | 1 | pcs |  |  |  | 999.9 | 999.9 |  | 1249.875 | 1249.875 | 177.2872 | 177.2872 | 0.039996
12 | ea |  | 12 | pcs | 3" x 1.5" x WT=2.9mm x WT=2.6mm Con. Reducer, EN 10253-4, BE, Wst 1.4410 to EN 10216-5 | 同心异径管（Con. Reducer） | 3"×1.5" | 2.9mm×2.6mm |  | EN 10253-4、EN 10216-5 | Wst 1.4410（符合 EN 10216-5 标准） | 连接形式 BE（对焊端）；“×” 前后分别为大端、小端尺寸，壁厚对应 | 3.1证书+PED | 12 | pcs |  |  |  | 65.0889 | 781.0667 |  | 81.3611 | 976.3333 | 11.5406 | 138.487 | 0.031243
9 | ea |  | 9 | pcs | 3" x WT=2.9mm Eq. Tee, EN 10253-4, BE, Wst 1.4410 to EN 10216-5 | 等径三通（Eq. Tee） | 3" | 2.9mm |  | EN 10253-4、EN 10216-5 | Wst 1.4410（符合 EN 10216-5 标准） | 连接形式 BE（对焊端）；主管与支管尺寸一致 | 3.1证书+PED | 9 | pcs |  |  |  | 157.1111 | 1414 |  | 196.3889 | 1767.5 | 27.8566 | 250.7092 | 0.05656
75 | ea |  | 75 | pcs | 3" x 1.5" x WT=2.9mm x WT=2.6mm Red. Tee, EN 10253-4, BE, Wst 1.4410 to EN 10216-5 | 异径三通（Red. Tee） | 3"×1.5" | 2.9mm×2.6mm |  | EN 10253-4、EN 10216-5 | Wst 1.4410（符合 EN 10216-5 标准） | 连接形式 BE（对焊端）；“×” 前后分别为主管、支管尺寸，壁厚对应 | 3.1证书+PED | 75 | pcs |  |  |  | 145.8889 | 10941.6667 |  | 182.3611 | 13677.0833 | 25.8668 | 1940.0118 | 0.43767
1 | ea |  | 1 | pcs | 8" x WT=3.6mm WN Flg., EN 1092-1, PN16, RFFE, Wst 1.4410 to EN 10222-5 | 对焊法兰（WN Flg.） | 8" | 3.6mm | PN16（1.6MPa） | EN 1092-1、EN 10222-5 | Wst 1.4410（符合 EN 10222-5 标准） | 密封面形式 RFFE（凸面全平面）；对焊连接结构；大口径适配大流量管道 | 3.1证书+PED | 1 | pcs |  |  |  | 754.47 | 754.47 |  | 943.0875 | 943.0875 | 133.7713 | 133.7713 | 0.030179
72 | ea |  | 72 | pcs | 1.5" x WT=2.6mm 45 Deg. Elbow 5D, EN 10253-4, BE, Wst 1.4410 to EN 10222-5 | 45 度弯头（45 Deg. Elbow） | 1.5" | 2.6mm |  | EN 10253-4、EN 10222-5 | Wst 1.4410（符合 EN 10222-5 标准） | 弯曲半径 5D；连接形式 BE（对焊端），长半径适配低流阻场景 | 3.1证书+PED | 72 | pcs |  |  |  | 50.5 | 3636 |  | 63.125 | 4545 | 8.9539 | 644.6809 | 0.14544
1 | ea |  | 1 | pcs | 1" x WT=3.2mm WN Flg., EN 1092-1, PN40, RFFE, Wst 1.4410 to EN 10222-5 | 对焊法兰（WN Flg.） | 1" | 3.2mm | PN40（4.0MPa） | EN 1092-1、EN 10222-5 | Wst 1.4410（符合 EN 10222-5 标准） | 密封面形式 RFFE（凸面全平面）；对焊连接结构，适配中高压管道 | 3.1证书+PED | 1 | pcs |  |  |  | 101 | 101 |  | 126.25 | 126.25 | 17.9078 | 17.9078 | 0.00404
2 | ea |  | 2 | pcs | 1.5" x 0.5" Red. Thd. Flg., Manf. Std. to EN 1092-1, PN40, RF x FTE (NPTF), Wst 1.4410 to EN 10222-5 | 异径螺纹法兰（Red. Thd. Flg.） | 1.5"×0.5" |  | PN40（4.0MPa） | 制造商标准（符合 EN 1092-1）、EN 10222-5 | Wst 1.4410（符合 EN 10222-5 标准） | 连接形式 RF（凸面）×FTE（内螺纹端）；螺纹类型 NPTF；“×” 前后为法兰端、螺纹端尺寸 | 3.1证书+PED | 2 | pcs |  |  |  | 162.61 | 325.22 |  | 203.2625 | 406.525 | 28.8316 | 57.6631 | 0.013009
1 | ea |  | 1 | pcs | 3" x WT=2.9mm WN Flg., Manf. Std. to EN 1092-1, PN16, FF, Wst 1.4410 to EN 10222-5 | 对焊法兰（WN Flg.） | 3" | 2.9mm | PN16（1.6MPa） | 制造商标准（符合 EN 1092-1）、EN 10222-5 | Wst 1.4410（符合 EN 10222-5 标准） | 密封面形式 FF（全平面）；对焊连接结构，适配低压管道密封需求 | 3.1证书+PED | 1 | pcs |  |  |  | 275.73 | 275.73 |  | 344.6625 | 344.6625 | 48.8883 | 48.8883 | 0.011029
2 | ea |  | 2 | pcs | 1.5" x WT=2.6mm WN Flg., Manf. Std. to EN 1092-1, PN40, FF, Wst 1.4410 to EN 10222-5 | 对焊法兰（WN Flg.） | 1.5" | 2.6mm | PN40（4.0MPa） | 制造商标准（符合 EN 1092-1）、EN 10222-5 | Wst 1.4410（符合 EN 10222-5 标准） | 密封面形式 FF（全平面）；对焊连接结构，适配中高压管道密封需求 | 3.1证书+PED | 2 | pcs |  |  |  | 151.5 | 303 |  | 189.375 | 378.75 | 26.8617 | 53.7234 | 0.01212
20 | ea |  | 20 | pcs | 2" x WT=5.6mm 45 Deg. Elbow 3D, EN 10253-4, Type B, BE, Wst 1.4401/1.4404 to EN 10216-5 | 45 度弯头（45 Deg. Elbow） | 2" | 5.6mm |  | EN 10253-4、EN 10216-5 | Wst 1.4401/1.4404（符合 EN 10216-5 标准） | 弯曲半径 3D；类型 Type B；连接形式 BE（对焊端）；材质为不锈钢 304/304L | 3.2证书+ PED | 20 | pcs | Class I Piping |  |  | 38.1556 | 763.1111 |  | 47.6944 | 953.8889 | 6.7652 | 135.3034 | 0.030524
133 | ea |  | 133 | pcs | 2" x WT=5.6mm 90 Deg. Elbow 3D, EN 10253-4, Type B, BE, Wst 1.4401/1.4404 to EN 10216-5 | 90 度弯头（90 Deg. Elbow） | 2" | 5.6mm |  | EN 10253-4、EN 10216-5 | Wst 1.4401/1.4404（符合 EN 10216-5 标准） | 弯曲半径 3D；类型 Type B；连接形式 BE（对焊端）；材质为不锈钢 304/304L | 3.2证书+ PED | 133 | pcs | Class I Piping |  |  | 63.9667 | 8507.5667 |  | 79.9583 | 10634.4583 | 11.3416 | 1508.4338 | 0.3403
18 | ea |  | 18 | pcs | 2" x WT=5.6mm Eq. Tee, EN 10253-4, Type B, BE, Wst 1.4401/1.4404 to EN 10216-5 | 等径三通（Eq. Tee） | 2" | 5.6mm |  | EN 10253-4、EN 10216-5 | Wst 1.4401/1.4404（符合 EN 10216-5 标准） | 类型 Type B；连接形式 BE（对焊端）；主管与支管尺寸一致 | 3.2证书+ PED | 18 | pcs | Class I Piping |  |  | 215.4667 | 3878.4 |  | 269.3333 | 4848 | 38.2033 | 687.6596 | 0.15514
74 | ea |  | 74 | pcs | 2" x WT=5.6mm WN Flg., EN 1092-1, PN100, RFFE, Wst 1.4401/1.4404 to EN 10222-5 | 对焊法兰（WN Flg.） | 2" | 5.6mm | PN100（10.0MPa） | EN 1092-1、EN 10222-5 | Wst 1.4401/1.4404（符合 EN 10222-5 标准） | 密封面形式 RFFE（凸面全平面）；对焊连接结构，适配高压管道 | 3.2证书+ PED | 74 | pcs | Class I Piping |  |  | 254.52 | 18834.48 |  | 318.15 | 23543.1 | 45.1277 | 3339.4468 | 0.75338
46 | ea |  | 46 | pcs | 2" Blind Flg., EN 1092-1, PN100, RFFE, Wst 1.4401/1.4404 to EN 10222-5 | 盲板法兰（Blind Flange） | 2" |  | PN100（10.0MPa） | EN 1092-1、EN 10222-5 | Wst 1.4401/1.4404（符合 EN 10222-5 标准） | 密封面形式 RFFE（凸面全平面）；适配高压管道端部盲封 | 3.2证书+ PED | 46 | pcs | Class I Piping |  |  | 242.4 | 11150.4 |  | 303 | 13938 | 42.9787 | 1977.0213 | 0.44602
6 | ea |  | 6 | pcs | 12" x WT=4.5mm 45 Deg. Elbow 3D, EN 10253-4, BE, Wst 1.4401/1.4404 to EN 10216-5 | 45 度弯头（45 Deg. Elbow） | 12" | 4.5mm |  | EN 10253-4、EN 10216-5 | Wst 1.4401/1.4404（符合 EN 10216-5 标准） | 弯曲半径 3D；连接形式 BE（对焊端）；大口径适配大流量管道系统 | 3.1 认证+PED | 6 | pcs |  |  |  | 934.8111 | 5608.8667 | 1条缝 | 1168.5139 | 7011.0833 | 165.7467 | 994.4799 | 0.22435
30 | ea |  | 30 | pcs | 4" x WT=2.9mm 45 Deg. Elbow 3D, EN 10253-4, BE, Wst 1.4401/1.4404 to EN 10216-5 | 45 度弯头（45 Deg. Elbow） | 4" | 2.9mm |  | EN 10253-4、EN 10216-5 | Wst 1.4401/1.4404（符合 EN 10216-5 标准） | 弯曲半径 3D；连接形式 BE（对焊端） | 3.1 认证+PED | 30 | pcs |  |  |  | 70.7 | 2121 |  | 88.375 | 2651.25 | 12.5355 | 376.0638 | 0.08484
3 | ea |  | 3 | pcs | 0.75" x WT=3.2mm 45 Deg. Elbow 5D, EN 10253-4, BE, Wst 1.4401/1.4404 to EN 10216-5 | 45 度弯头（45 Deg. Elbow） | 0.75" | 3.2mm |  | EN 10253-4、EN 10216-5 | Wst 1.4401/1.4404（符合 EN 10216-5 标准） | 弯曲半径 5D（长半径，流阻小）；连接形式 BE（对焊端） | 3.1 认证+PED | 3 | pcs |  |  |  | 22.4444 | 67.3333 |  | 28.0556 | 84.1667 | 3.9795 | 11.9385 | 0.0026933
17 | ea |  | 17 | pcs | 1" x WT=3.2mm 45 Deg. Elbow 5D, EN 10253-4, BE, Wst 1.4401/1.4404 to EN 10216-5 | 45 度弯头（45 Deg. Elbow） | 1" | 3.2mm |  | EN 10253-4、EN 10216-5 | Wst 1.4401/1.4404（符合 EN 10216-5 标准） | 弯曲半径 5D；连接形式 BE（对焊端） | 3.1 认证+PED | 17 | pcs |  |  |  | 33.6667 | 572.3333 |  | 42.0833 | 715.4167 | 5.9693 | 101.4775 | 0.022893
5 | ea |  | 5 | pcs | 1.5" x WT=2.6mm 90 Deg. Elbow 3D, EN 10253-4, BE, Wst 1.4401/1.4404 to EN 10216-5 | 90 度弯头（90 Deg. Elbow） | 1.5" | 2.6mm |  | EN 10253-4、EN 10216-5 | Wst 1.4401/1.4404（符合 EN 10216-5 标准） | 弯曲半径 3D；连接形式 BE（对焊端） | 3.1 认证+PED | 5 | pcs |  |  |  | 20.2 | 101 |  | 25.25 | 126.25 | 3.5816 | 17.9078 | 0.00404
21 | ea |  | 21 | pcs | 0.5" x WT=3.2mm 90 Deg. Elbow 5D, EN 10253-4, BE, Wst 1.4401/1.4404 to EN 10216-5 | 90 度弯头（90 Deg. Elbow） | 0.5" | 3.2mm |  | EN 10253-4、EN 10216-5 | Wst 1.4401/1.4404（符合 EN 10216-5 标准） | 弯曲半径 5D；连接形式 BE（对焊端） | 3.1 认证+PED | 21 | pcs |  |  |  | 32.5444 | 683.4333 |  | 40.6806 | 854.2917 | 5.7703 | 121.1761 | 0.027337
45 | ea |  | 45 | pcs | 1" x WT=3.2mm 90 Deg. Elbow 5D, EN 10253-4, BE, Wst 1.4401/1.4404 to EN 10216-5 | 90 度弯头（90 Deg. Elbow） | 1" | 3.2mm |  | EN 10253-4、EN 10216-5 | Wst 1.4401/1.4404（符合 EN 10216-5 标准） | 弯曲半径 5D；连接形式 BE（对焊端） | 3.1 认证+PED | 45 | pcs |  |  |  | 40.4 | 1818 |  | 50.5 | 2272.5 | 7.1631 | 322.3404 | 0.07272
47 | ea |  | 47 | pcs | 4" x 2" x WT=2.9mm x WT=2.9mm Con. Reducer, EN 10253-4, BE, Wst 1.4401/1.4404 to EN 10216-5 | 同心异径管（Con. Reducer） | 4"×2" | 2.9mm×2.9mm |  | EN 10253-4、EN 10216-5 | Wst 1.4401/1.4404（符合 EN 10216-5 标准） | 连接形式 BE（对焊端）；“×” 前后分别为大端、小端尺寸 | 3.1 认证+PED | 47 | pcs |  |  |  | 67.3333 | 3164.6667 |  | 84.1667 | 3955.8333 | 11.9385 | 561.1111 | 0.12659
2 | ea |  | 2 | pcs | 1" x 0.5" x WT=3.2mm x WT=3.2mm Ecc. Reducer, EN 10253-4, BE, Wst 1.4401/1.4404 to EN 10216-5 | 偏心异径管（Ecc. Reducer） | 1"×0.5" | 3.2mm×3.2mm |  | EN 10253-4、EN 10216-5 | Wst 1.4401/1.4404（符合 EN 10216-5 标准） | 连接形式 BE（对焊端）；“×” 前后分别为大端、小端尺寸；偏心结构避免气阻 / 液阻 | 3.1 认证+PED | 2 | pcs |  |  |  | 17.9556 | 35.9111 |  | 22.4444 | 44.8889 | 3.1836 | 6.3672 | 0.0014364
1 | ea |  | 1 | pcs | 1.5" x 0.75" x WT=2.6mm x WT=3.2mm Ecc. Reducer, EN 10253-4, BE, Wst 1.4401/1.4404 to EN 10216-5 | 偏心异径管（Ecc. Reducer） | 1.5"×0.75" | 2.6mm×3.2mm |  | EN 10253-4、EN 10216-5 | Wst 1.4401/1.4404（符合 EN 10216-5 标准） | 连接形式 BE（对焊端）；“×” 前后分别为大端、小端尺寸，壁厚对应 | 3.1 认证+PED | 1 | pcs |  |  |  | 25.8111 | 25.8111 |  | 32.2639 | 32.2639 | 4.5764 | 4.5764 | 0.0010324
2 | ea |  | 2 | pcs | 2" x 1.5" x WT=2.9mm x WT=2.6mm Ecc. Reducer, EN 10253-4, BE, Wst 1.4401/1.4404 to EN 10216-5 | 偏心异径管（Ecc. Reducer） | 2"×1.5" | 2.9mm×2.6mm |  | EN 10253-4、EN 10216-5 | Wst 1.4401/1.4404（符合 EN 10216-5 标准） | 连接形式 BE（对焊端）；“×” 前后分别为大端、小端尺寸，壁厚对应 | 3.1 认证+PED | 2 | pcs |  |  |  | 25.8111 | 51.6222 |  | 32.2639 | 64.5278 | 4.5764 | 9.1529 | 0.0020649
14 | ea |  | 14 | pcs | 0.5" Plug Hex Head, ISO 4144, MTE (NPTF), Wst 1.4401/1.4404 to EN 10222-5 | 六角头堵头（Plug Hex Head） | 0.5" |  |  | ISO 4144、EN 10222-5 | Wst 1.4401/1.4404（符合 EN 10222-5 标准） | 连接形式 MTE（外螺纹端）；螺纹类型 NPTF（干密封锥管螺纹），用于管道端部封堵 | 3.1 | 14 | pcs |  |  |  | 51.5 | 721 |  | 64.375 | 901.25 | 9.1312 | 127.8369 | 0.02884
5 | ea |  | 5 | pcs | 0.5" x WT=3.2mm WN Flg., EN 1092-1, PN40, RFFE, Wst 1.4401/1.4404 to EN 10222-5 | 对焊法兰（WN Flg.） | 0.5" | 3.2mm | PN40（4.0MPa） | EN 1092-1、EN 10222-5 | Wst 1.4401/1.4404（符合 EN 10222-5 标准） | 密封面形式 RFFE（凸面全平面）；对焊连接结构，适配中高压管道 | 3.1 认证+PED | 5 | pcs |  |  |  | 50.5 | 252.5 |  | 63.125 | 315.625 | 8.9539 | 44.7695 | 0.0101
1 | ea |  | 1 | pcs | 1" x WT=3.2mm 45 Deg. Elbow 3D, EN 10253-4, BE, Wst 1.4401/1.4404 to EN 10216-5 | 45 度弯头（45 Deg. Elbow） | 1" | 3.2mm |  | EN 10253-4、EN 10216-5 | Wst 1.4401/1.4404（符合 EN 10216-5 标准） | 弯曲半径 3D；连接形式 BE（对焊端） | 3.1 认证+PED | 1 | pcs |  |  |  | 14.5889 | 14.5889 |  | 18.2361 | 18.2361 | 2.5867 | 2.5867 | 0.00058356
4 | ea |  | 4 | pcs | 10" x WT=4.0mm 45 Deg. Elbow 3D, EN 10253-4, BE, Wst 1.4401/1.4404 to EN 10216-5 | 45 度弯头（45 Deg. Elbow） | 10" | 4.0mm |  | EN 10253-4、EN 10216-5 | Wst 1.4401/1.4404（符合 EN 10216-5 标准） | 弯曲半径 3D；连接形式 BE（对焊端）；大口径适配大流量管道系统 | 3.1 认证+PED | 4 | pcs |  |  |  | 634.0556 | 2536.2222 | 1条缝 | 792.5694 | 3170.2778 | 112.4212 | 449.6848 | 0.10145
3 | ea |  | 3 | pcs | 1.5" x WT=2.6mm 45 Deg. Elbow 5D, EN 10253-4, BE, Wst 1.4401/1.4404 to EN 10216-5 | 45 度弯头（45 Deg. Elbow） | 1.5" | 2.6mm |  | EN 10253-4、EN 10216-5 | Wst 1.4401/1.4404（符合 EN 10216-5 标准） | 弯曲半径 5D；连接形式 BE（对焊端），长半径适配低流阻场景 | 3.1 认证+PED | 3 | pcs |  |  |  | 39.2778 | 117.8333 |  | 49.0972 | 147.2917 | 6.9641 | 20.8924 | 0.0047133
16 | ea |  | 16 | pcs | 2" x 1" x WT=2.9mm x WT=3.2mm Con. Reducer, EN 10253-4, BE, Wst 1.4401/1.4404 to EN 10216-5 | 同心异径管（Con. Reducer） | 2"×1" | 2.9mm×3.2mm |  | EN 10253-4、EN 10216-5 | Wst 1.4401/1.4404（符合 EN 10216-5 标准） | 连接形式 BE（对焊端）；“×” 前后分别为大端、小端尺寸，壁厚对应 | 3.1 认证+PED | 16 | pcs |  |  |  | 28.0556 | 448.8889 |  | 35.0694 | 561.1111 | 4.9744 | 79.5902 | 0.017956
5 | ea |  | 5 | pcs | 3" x 1.5" x WT=2.9mm x WT=2.6mm Con. Reducer, EN 10253-4, BE, Wst 1.4401/1.4404 to EN 10216-5 | 同心异径管（Con. Reducer） | 3"×1.5" | 2.9mm×2.6mm |  | EN 10253-4、EN 10216-5 | Wst 1.4401/1.4404（符合 EN 10216-5 标准） | 连接形式 BE（对焊端）；“×” 前后分别为大端、小端尺寸，壁厚对应 | 3.1 认证+PED | 5 | pcs |  |  |  | 44.8889 | 224.4444 |  | 56.1111 | 280.5556 | 7.959 | 39.7951 | 0.0089778
6 | ea |  | 6 | pcs | 3" x 2" x WT=2.9mm x WT=2.9mm Con. Reducer, EN 10253-4, BE, Wst 1.4401/1.4404 to EN 10216-5 | 同心异径管（Con. Reducer） | 3"×2" | 2.9mm×2.9mm |  | EN 10253-4、EN 10216-5 | Wst 1.4401/1.4404（符合 EN 10216-5 标准） | 连接形式 BE（对焊端）；“×” 前后分别为大端、小端尺寸 | 3.1 认证+PED | 6 | pcs |  |  |  | 43.7667 | 262.6 |  | 54.7083 | 328.25 | 7.76 | 46.5603 | 0.010504
3 | ea |  | 3 | pcs | 6" x 3" x WT=3.2mm x WT=2.9mm Con. Reducer, EN 10253-4, BE, Wst 1.4401/1.4404 to EN 10216-5 | 同心异径管（Con. Reducer） | 6"×3" | 3.2mm×2.9mm |  | EN 10253-4、EN 10216-5 | Wst 1.4401/1.4404（符合 EN 10216-5 标准） | 连接形式 BE（对焊端）；“×” 前后分别为大端、小端尺寸，壁厚对应 | 3.1 认证+PED | 3 | pcs |  |  |  | 132.4222 | 397.2667 |  | 165.5278 | 496.5833 | 23.4791 | 70.4374 | 0.015891
12 | ea |  | 12 | pcs | 0.75" x WT=3.2mm 90 Deg. Elbow 3D, EN 10253-4, BE, Wst 1.4401/1.4404 to EN 10216-5 | 90 度弯头（90 Deg. Elbow） | 0.75" | 3.2mm |  | EN 10253-4、EN 10216-5 | Wst 1.4401/1.4404（符合 EN 10216-5 标准） | 弯曲半径 3D；连接形式 BE（对焊端） | 3.1 认证+PED | 12 | pcs |  |  |  | 11.2222 | 134.6667 |  | 14.0278 | 168.3333 | 1.9898 | 23.8771 | 0.0053867
11 | ea |  | 11 | pcs | 1" x 0.5" x WT=3.2mm x WT=3.2mm Red. Tee, EN 10253-4, BE, Wst 1.4401/1.4404 to EN 10216-5 | 异径三通（Red. Tee） | 1"×0.5" | 3.2mm×3.2mm |  | EN 10253-4、EN 10216-5 | Wst 1.4401/1.4404（符合 EN 10216-5 标准） | 连接形式 BE（对焊端）；“×” 前后分别为主管、支管尺寸 | 3.1 认证+PED | 11 | pcs |  |  |  | 35.9111 | 395.0222 |  | 44.8889 | 493.7778 | 6.3672 | 70.0394 | 0.015801
5 | ea |  | 5 | pcs | 1" x 0.5" x WT=3.2mm x WT=3.2mm Con. Reducer, EN 10253-4, BE, Wst 1.4401/1.4404 to EN 10216-5 | 同心异径管（Con. Reducer） | 1"×0.5" | 3.2mm×3.2mm |  | EN 10253-4、EN 10216-5 | Wst 1.4401/1.4404（符合 EN 10216-5 标准） | 连接形式 BE（对焊端）；“×” 前后分别为大端、小端尺寸 | 3.1 认证+PED | 5 | pcs |  |  |  | 15.7111 | 78.5556 |  | 19.6389 | 98.1944 | 2.7857 | 13.9283 | 0.0031422
2 | ea |  | 2 | pcs | 1.5" x 1" x WT=2.6mm x WT=3.2mm Con. Reducer, EN 10253-4, BE, Wst 1.4401/1.4404 to EN 10216-5 | 同心异径管（Con. Reducer） | 1.5"×1" | 2.6mm×3.2mm |  | EN 10253-4、EN 10216-5 | Wst 1.4401/1.4404（符合 EN 10216-5 标准） | 连接形式 BE（对焊端）；“×” 前后分别为大端、小端尺寸，壁厚对应 | 3.1 认证+PED | 2 | pcs |  |  |  | 19.0778 | 38.1556 |  | 23.8472 | 47.6944 | 3.3826 | 6.7652 | 0.0015262
2 | ea |  | 2 | pcs | 4" x WT=2.9mm Cap, EN 10253-4, BE, Wst 1.4401/1.4404 to EN 10222-5 | 管帽（Cap） | 4" | 2.9mm |  | EN 10253-4、EN 10222-5 | Wst 1.4401/1.4404（符合 EN 10222-5 标准） | 连接形式 BE（对焊端）；用于管道端部密封 | 3.1 认证+PED | 2 | pcs |  |  |  | 68.4556 | 136.9111 |  | 85.5694 | 171.1389 | 12.1375 | 24.275 | 0.0054764
5 | ea |  | 5 | pcs | 1" Blind Flg., EN 1092-1, PN40, RFFE, Wst 1.4401/1.4404 to EN 10222-5 | 盲板法兰（Blind Flange） | 1" |  | PN40（4.0MPa） | EN 1092-1、EN 10222-5 | Wst 1.4401/1.4404（符合 EN 10222-5 标准） | 密封面形式 RFFE（凸面全平面）；用于管道端部盲封 | 3.1 认证+PED | 5 | pcs |  |  |  | 60.6 | 303 |  | 75.75 | 378.75 | 10.7447 | 53.7234 | 0.01212
1 | ea |  | 1 | pcs | 0.5" Nipple Hexagonal, ISO 4144, PN20, TBE (NPTF), Wst 1.4401/1.4404 to EN 10222-5 | 六角接头（Hexagonal Nipple） | 0.5" |  | PN20（2.0MPa） | ISO 4144、EN 10222-5 | Wst 1.4401/1.4404（符合 EN 10222-5 标准） | 连接形式 TBE（外螺纹端）；螺纹类型 NPTF（干密封锥管螺纹）；六角结构便于安装紧固；材质为不锈钢 304/304L | 3.1 认证+PED | 1 | pcs |  |  |  | 51.5 | 51.5 |  | 64.375 | 64.375 | 9.1312 | 9.1312 | 0.00206
6 | ea |  | 6 | pcs | 1.5" Cplg., ISO 4144, FTE (NPTF), Wst 1.4408 to EN 10213-4 | 管箍（Coupling） | 1.5" |  |  | ISO 4144、EN 10213-4 | Wst 1.4408（符合 EN 10213-4 标准） | 连接形式 FTE（内螺纹端）；螺纹类型 NPTF；材质为不锈钢 316L（1.4408 对应牌号） | 3.1 认证+PED | 6 | pcs | [5 empty] | 做不了标准上面没有外径数据 | 0 | 0 | 0 | 0 | 0
1 | ea |  | 1 | pcs | 2" Cplg., ISO 4144, FTE (NPTF), Wst 1.4408 to EN 10213-4 | 管箍（Coupling） | 2" |  |  | ISO 4144、EN 10213-4 | Wst 1.4408（符合 EN 10213-4 标准） | 连接形式 FTE（内螺纹端）；螺纹类型 NPTF；材质为不锈钢 316L | 3.1 认证+PED | 1 | pcs | [5 empty] | 做不了标准上面没有外径数据 | 0 | 0 | 0 | 0 | 0
4 | ea |  | 4 | pcs | 3" Cplg., ISO 4144, FTE (NPTF), Wst 1.4408 to EN 10213-4 | 管箍（Coupling） | 3" |  |  | ISO 4144、EN 10213-4 | Wst 1.4408（符合 EN 10213-4 标准） | 连接形式 FTE（内螺纹端）；螺纹类型 NPTF；材质为不锈钢 316L | 3.1 认证+PED | 4 | pcs | [5 empty] | 做不了标准上面没有外径数据 | 0 | 0 | 0 | 0 | 0
148 | ea |  | 148 | pcs | 2" x 1" Threadolet, MSS SP-97, CL 6000, FTE (NPTF), Wst 1.4401/1.4404 to EN 10222-5 | 螺纹支管台（Threadolet） | 2"×1" |  | CL 6000（约 10.0MPa） | MSS SP-97、EN 10222-5 | Wst 1.4401/1.4404（符合 EN 10222-5 标准） | 连接形式 FTE（内螺纹端）；螺纹类型 NPTF；“×” 前后分别为主管、支管尺寸；适配高压支管连接 | 3.1 认证+PED | 148 | pcs |  |  |  | 80.1111 | 11856.4444 |  | 100.1389 | 14820.5556 | 14.2041 | 2102.2065 | 0.47426
20 | pcs |  | 20 | pcs | 2" WN Flg., EN 1092-1, PN16, RFFE, Wst 1.4401/1.4404 to EN 10222-5, WT=2.9mm | 对焊法兰（WN Flg.） | 2" | 2.9mm | PN16（1.6MPa） | EN 1092-1、EN 10222-5 | Wst 1.4401/1.4404（符合 EN 10222-5 标准） | 密封面形式 RFFE（凸面全平面）；对焊连接结构；材质为不锈钢 304/304L | 3.1 双材料认证+CE/PED | 20 | pcs |  |  |  | 125.24 | 2504.8 |  | 156.55 | 3131 | 22.2057 | 444.1135 | 0.10019
15 | pcs |  | 15 | pcs | 1" 90 Deg. Elbow 3D, EN 10253-4, BE, Wst 1.4401/1.4404 to EN 10216-5, WT=3.2mm | 90 度弯头（90 Deg. Elbow） | 1" | 3.2mm |  | EN 10253-4、EN 10216-5 | Wst 1.4401/1.4404（符合 EN 10216-5 标准） | 弯曲半径 3D；连接形式 BE（对焊端）；材质为不锈钢 304/304L | 3.1 双材料认证+CE/PED | 15 | pcs |  |  |  | 14.5889 | 218.8333 |  | 18.2361 | 273.5417 | 2.5867 | 38.8002 | 0.0087533
53 | pcs |  | 53 | pcs | 2" 90 Deg. Elbow 3D, EN 10253-4, BE, Wst 1.4401/1.4404 to EN 10216-5, WT=2.9mm | 90 度弯头（90 Deg. Elbow） | 2" | 2.9mm |  | EN 10253-4、EN 10216-5 | Wst 1.4401/1.4404（符合 EN 10216-5 标准） | 弯曲半径 3D；连接形式 BE（对焊端） | 3.1 双材料认证+CE/PED | 53 | pcs |  |  |  | 32.5444 | 1724.8556 |  | 40.6806 | 2156.0694 | 5.7703 | 305.8255 | 0.068994
1 | pcs |  | 1 | pcs | 1" Eq. Tee, EN 10253-4, BE, Wst 1.4401/1.4404 to EN 10216-5, WT=3.2mm | 等径三通（Eq. Tee） | 1" | 3.2mm |  | EN 10253-4、EN 10216-5 | Wst 1.4401/1.4404（符合 EN 10216-5 标准） | 连接形式 BE（对焊端）；主管与支管尺寸一致 | 3.1 双材料认证+CE/PED | 1 | pcs |  |  |  | 35.9111 | 35.9111 |  | 44.8889 | 44.8889 | 6.3672 | 6.3672 | 0.0014364
18 | pcs |  | 18 | pcs | 2" Eq. Tee, EN 10253-4, BE, Wst 1.4401/1.4404 to EN 10216-5, WT=2.9mm | 等径三通（Eq. Tee） | 2" | 2.9mm |  | EN 10253-4、EN 10216-5 | Wst 1.4401/1.4404（符合 EN 10216-5 标准） | 连接形式 BE（对焊端）；主管与支管尺寸一致 | 3.1 双材料认证+CE/PED | 18 | pcs |  |  |  | 57.2333 | 1030.2 |  | 71.5417 | 1287.75 | 10.1478 | 182.6596 | 0.041208
2 | pcs |  | 2 | pcs | 1" 45 Deg. Elbow 3D, EN 10253-4, BE, Wst 1.4401/1.4404 to EN 10216-5, WT=3.2mm | 45 度弯头（45 Deg. Elbow） | 1" | 3.2mm |  | EN 10253-4、EN 10216-5 | Wst 1.4401/1.4404（符合 EN 10216-5 标准） | 弯曲半径 3D；连接形式 BE（对焊端） | 3.1 双材料认证+CE/PED | 2 | pcs |  |  |  | 14.5889 | 29.1778 |  | 18.2361 | 36.4722 | 2.5867 | 5.1734 | 0.0011671
130 | pcs |  | 130 | pcs | 3/4" 90 Deg. Elbow 3D, EN 10253-4, BE, Wst 1.4401/1.4404 to EN 10216-5, WT=3.2mm | 90 度弯头（90 Deg. Elbow） | 0.75" | 3.2mm |  | EN 10253-4、EN 10216-5 | Wst 1.4401/1.4404（符合 EN 10216-5 标准） | 弯曲半径 3D；连接形式 BE（对焊端） | 3.1 双材料认证+CE/PED | 130 | pcs |  |  |  | 11.2222 | 1458.8889 |  | 14.0278 | 1823.6111 | 1.9898 | 258.6682 | 0.058356
17 | pcs |  | 17 | pcs | 1" x 3/4" Red. Tee, EN 10253-4, BE, Wst 1.4401/1.4404 to EN 10216-5, WT=3.2mm x WT=3.2mm | 异径三通（Red. Tee） | 1"×0.75" | 3.2mm×3.2mm |  | EN 10253-4、EN 10216-5 | Wst 1.4401/1.4404（符合 EN 10216-5 标准） | 连接形式 BE（对焊端）；“×” 前后分别为主管、支管尺寸 | 3.1 双材料认证+CE/PED | 17 | pcs |  |  |  | 35.9111 | 610.4889 |  | 44.8889 | 763.1111 | 6.3672 | 108.2427 | 0.02442
10 | pcs |  | 10 | pcs | 3" X 1/2" Red. Thd. Flg., EN 1092-1, PN16, RF x FTE (BSPP), Wst 1.4401/1.4404 to EN 10222-5 | 异径螺纹法兰（Red. Thd. Flg.） | 3"×0.5" |  | PN16（1.6MPa） | EN 1092-1、EN 10222-5 | Wst 1.4401/1.4404（符合 EN 10222-5 标准） | 连接形式 RF（凸面）×FTE（内螺纹端）；螺纹类型 BSPP（平行管螺纹）；“×” 前后为法兰端、螺纹端尺寸 | 3.1 双材料认证+CE/PED | 10 | pcs |  |  |  | 212.1 | 2121 |  | 265.125 | 2651.25 | 37.6064 | 376.0638 | 0.08484
61 | pcs |  | 61 | pcs | 3/4" x 1/2" Reducing Cplg, ISO 4144, BWE X BSPP SE, Wst 1.4401/1.4404 to EN 10213-4 | 异径管箍（Reducing Cplg） | 0.75"×0.5" |  |  | ISO 4144、EN 10213-4 | Wst 1.4401/1.4404（符合 EN 10213-4 标准） | 连接形式 BWE（对焊端）×BSPP SE（外螺纹端）；“×” 前后为对焊端、螺纹端尺寸 | 3.1 双材料认证+CE/PED | 61 | pcs | [5 empty] | 做不了标准上面没有外径数据 | 0 | 0 | 0 | 0 | 0
23 | pcs |  | 23 | pcs | 2" x 1/2" Red. Thd. Flg., EN 1092-1, PN16, RF x FTE (NPT), Wst 1.4401/1.4404 to EN 10222-5 | 异径螺纹法兰（Red. Thd. Flg.） | 2"×0.5" |  | PN16（1.6MPa） | EN 1092-1、EN 10222-5 | Wst 1.4401/1.4404（符合 EN 10222-5 标准） | 连接形式 RF（凸面）×FTE（内螺纹端）；螺纹类型 NPT（锥管螺纹）；“×” 前后为法兰端、螺纹端尺寸 | 3.1 双材料认证+CE/PED | 23 | pcs |  |  |  | 156.55 | 3600.65 |  | 195.6875 | 4500.8125 | 27.7571 | 638.4131 | 0.14403
17 | pcs |  | 17 | pcs | 3/4" Cplg., ISO 4144, FTE (BSPP), Wst 1.4408 to EN 10213-4 | 管箍（Coupling） | 0.75" |  |  | ISO 4144、EN 10213-4 | Wst 1.4408（符合 EN 10213-4 标准） | 连接形式 FTE（内螺纹端）；螺纹类型 BSPP；材质为不锈钢 316L | 3.1 双材料认证+CE/PED | 17 | pcs | [5 empty] | 做不了标准上面没有外径数据 | 0 | 0 | 0 | 0 | 0
1 | pcs |  | 1 | pcs | 1" Plate Flange, EN 1092-1, PN40, RFFE, Wst 1.4401/1.4404 to EN 10222-5 | 平板法兰（Plate Flange） | 1" |  | PN40（4.0MPa） | EN 1092-1、EN 10222-5 | Wst 1.4401/1.4404（符合 EN 10222-5 标准） | 密封面形式 RFFE（凸面全平面）；平板结构适配低压管道连接 | 3.1 双材料认证+CE/PED | 1 | pcs |  |  |  | 50.5 | 50.5 |  | 63.125 | 63.125 | 8.9539 | 8.9539 | 0.00202
1 | pcs |  | 1 | pcs | 2" Cap, EN 10253-4, BE, Wst 1.4401/1.4404 to EN 10222-5, WT=2.9mm | 管帽（Cap） | 2" | 2.9mm |  | EN 10253-4、EN 10222-5 | Wst 1.4401/1.4404（符合 EN 10222-5 标准） | 连接形式 BE（对焊端）；用于管道端部密封；材质为不锈钢 304/304L | 3.1 双材料认证+CE/PED | 1 | pcs |  |  |  | 22.4444 | 22.4444 |  | 28.0556 | 28.0556 | 3.9795 | 3.9795 | 0.00089778
23 | pcs |  | 23 | pcs | 12mmOD x 1/2" NPT MALE CONNECTOR CJT x NPT SS316 COMPLETE WITH SEAL DOUBLE FERRULE | 外螺纹接头（Male Connector） | 12mm×0.5" |  |  | 无明确标准（含双卡套密封） | 不锈钢 316（SS316） | 连接形式 CJT（卡套端）×NPT（外螺纹端）；“×” 前后为卡套端（12mmOD）、螺纹端尺寸；带双卡套密封，适配高精度密封场景 | 3.1 双材料认证+CE/PED | 23 | pcs | [5 empty] | 做不了 | 0 | 0 | 0 | 0 | 0
44 | pcs |  | 44 | pcs | 2" 45 Deg. Elbow 3D, EN 10253-4, BE, Wst 1.4401/1.4404 to EN 10216-5, WT=2.9mm | 45 度弯头（45 Deg. Elbow） | 2" | 2.9mm |  | EN 10253-4、EN 10216-5 | Wst 1.4401/1.4404（符合 EN 10216-5 标准） | 弯曲半径 3D；连接形式 BE（对焊端） | 3.1 双材料认证+CE/PED | 44 | pcs |  |  |  | 19.0778 | 839.4222 |  | 23.8472 | 1049.2778 | 3.3826 | 148.8337 | 0.033577
7 | pcs |  | 7 | pcs | 3" 45 Deg. Elbow 3D, EN 10253-4, BE, Wst 1.4401/1.4404 to EN 10216-5, WT=2.9mm | 45 度弯头（45 Deg. Elbow） | 3" | 2.9mm |  | EN 10253-4、EN 10216-5 | Wst 1.4401/1.4404（符合 EN 10216-5 标准） | 弯曲半径 3D；连接形式 BE（对焊端） | 3.1 双材料认证+CE/PED | 7 | pcs |  |  |  | 43.7667 | 306.3667 |  | 54.7083 | 382.9583 | 7.76 | 54.3203 | 0.012255
1 | pcs |  | 1 | pcs | 4" 45 Deg. Elbow 3D, EN 10253-4, BE, Wst 1.4401/1.4404 to EN 10216-5, WT=2.9mm | 45 度弯头（45 Deg. Elbow） | 4" | 2.9mm |  | EN 10253-4、EN 10216-5 | Wst 1.4401/1.4404（符合 EN 10216-5 标准） | 弯曲半径 3D；连接形式 BE（对焊端） | 3.1 双材料认证+CE/PED | 1 | pcs |  |  |  | 70.7 | 70.7 |  | 88.375 | 88.375 | 12.5355 | 12.5355 | 0.002828
20 | pcs |  | 20 | pcs | 3/4" 45 Deg. Elbow 3D, EN 10253-4, BE, Wst 1.4401/1.4404 to EN 10216-5, WT=3.2mm | 45 度弯头（45 Deg. Elbow） | 0.75" | 3.2mm |  | EN 10253-4、EN 10216-5 | Wst 1.4401/1.4404（符合 EN 10216-5 标准） | 弯曲半径 3D；连接形式 BE（对焊端） | 3.1 双材料认证+CE/PED | 20 | pcs |  |  |  | 11.2222 | 224.4444 |  | 14.0278 | 280.5556 | 1.9898 | 39.7951 | 0.0089778
1 | pcs |  | 1 | pcs | 1" 45 Deg. Elbow 5D, EN 10253-4, BE, Wst 1.4401/1.4404 to EN 10216-5, WT=3.2mm | 45 度弯头（45 Deg. Elbow） | 1" | 3.2mm |  | EN 10253-4、EN 10216-5 | Wst 1.4401/1.4404（符合 EN 10216-5 标准） | 弯曲半径 5D（长半径，流阻小）；连接形式 BE（对焊端） | 3.1 双材料认证+CE/PED | 1 | pcs |  |  |  | 33.6667 | 33.6667 |  | 42.0833 | 42.0833 | 5.9693 | 5.9693 | 0.0013467
8 | pcs |  | 8 | pcs | 3/4" 45 Deg. Elbow 5D, EN 10253-4, BE, Wst 1.4401/1.4404 to EN 10216-5, WT=3.2mm | 45 度弯头（45 Deg. Elbow） | 0.75" | 3.2mm |  | EN 10253-4、EN 10216-5 | Wst 1.4401/1.4404（符合 EN 10216-5 标准） | 弯曲半径 5D；连接形式 BE（对焊端） | 3.1 双材料认证+CE/PED | 8 | pcs |  |  |  | 22.4444 | 179.5556 |  | 28.0556 | 224.4444 | 3.9795 | 31.8361 | 0.0071822
3 | pcs |  | 3 | pcs | 4" 90 Deg. Elbow 3D, EN 10253-4, BE, Wst 1.4401/1.4404 to EN 10216-5, WT=2.9mm | 90 度弯头（90 Deg. Elbow） | 4" | 2.9mm |  | EN 10253-4、EN 10216-5 | Wst 1.4401/1.4404（符合 EN 10216-5 标准） | 弯曲半径 3D；连接形式 BE（对焊端） | 3.1 双材料认证+CE/PED | 3 | pcs |  |  |  | 117.8333 | 353.5 |  | 147.2917 | 441.875 | 20.8924 | 62.6773 | 0.01414
10 | pcs |  | 10 | pcs | 3" WN Flg., EN 1092-1, PN16, RFFE, Wst 1.4401/1.4404 to EN 10222-5, WT=2.9mm | 对焊法兰（WN Flg.） | 3" | 2.9mm | PN16（1.6MPa） | EN 1092-1、EN 10222-5 | Wst 1.4401/1.4404（符合 EN 10222-5 标准） | 密封面形式 RFFE（凸面全平面）；对焊连接结构 | 3.1 双材料认证+CE/PED | 10 | pcs |  |  |  | 169.68 | 1696.8 |  | 212.1 | 2121 | 30.0851 | 300.8511 | 0.067872
77 | pcs |  | 77 | pcs | 3/4" WN Flg., EN 1092-1, PN40, RFFE, Wst 1.4401/1.4404 to EN 10222-5, WT=3.2mm | 对焊法兰（WN Flg.） | 0.75" | 3.2mm | PN40（4.0MPa） | EN 1092-1、EN 10222-5 | Wst 1.4401/1.4404（符合 EN 10222-5 标准） | 密封面形式 RFFE（凸面全平面）；对焊连接结构，适配中高压管道 | 3.1 双材料认证+CE/PED | 77 | pcs |  |  |  | 55.55 | 4277.35 |  | 69.4375 | 5346.6875 | 9.8493 | 758.3954 | 0.17109
24 | pcs |  | 24 | pcs | 1" WN Flg., EN 1092-1, PN40, RFFE, Wst 1.4401/1.4404 to EN 10222-5, WT=3.2mm | 对焊法兰（WN Flg.） | 1" | 3.2mm | PN40（4.0MPa） | EN 1092-1、EN 10222-5 | Wst 1.4401/1.4404（符合 EN 10222-5 标准） | 密封面形式 RFFE（凸面全平面）；对焊连接结构 | 3.1 双材料认证+CE/PED | 24 | pcs |  |  |  | 60.6 | 1454.4 |  | 75.75 | 1818 | 10.7447 | 257.8723 | 0.058176
10 | pcs |  | 10 | pcs | 1/2" PLUG HEX. HEAD TYPE 3000# SS ASTM A182 F316L ASME B16.11 THD END (BSPP) | 六角头堵头（Plug Hex Head） | 0.5" |  | CLASS 3000（约 50.0MPa，按 ASME B16.11 高压螺纹管件标准） | ASME B16.11、ASTM A182 | 不锈钢 ASTM A182 F316L（低碳 316 材质，耐晶间腐蚀性能优于普通 316） | 连接形式 THD END（螺纹端）；螺纹类型 BSPP（平行管螺纹，适配欧标螺纹系统）；高压级堵头，适用于高压管道端部密封，避免介质泄漏 | 3.1 双材料认证+CE/PED | 10 | pcs |  |  |  | 51.5 | 515 |  | 64.375 | 643.75 | 9.1312 | 91.3121 | 0.014714
6 | pcs |  | 6 | pcs | 3" Eq. Tee, EN 10253-4, BE, Wst 1.4401/1.4404 to EN 10216-5, WT=2.9mm | 等径三通（Eq. Tee） | 3" | 2.9mm |  | EN 10253-4、EN 10216-5 | Wst 1.4401/1.4404（符合 EN 10216-5 标准，对应不锈钢 304/304L 牌号） | 连接形式 BE（对焊端）；主管与支管尺寸一致（均为 3"），需与同规格管道对焊连接；适配中低压流体输送场景，如给排水、普通化工介质传输 | 3.1 双材料认证+CE/PED | 6 | pcs |  |  |  | 112.2222 | 673.3333 |  | 140.2778 | 841.6667 | 19.8976 | 119.3853 | 0.026933
[20 empty] | 2757982.96 |  |  | 3451055.7833 | Cost | 489511.4586 | 110.3755 | 4.7826
[24 empty] | Port charges+Docs | 3510.6383 | 0
[24 empty] | Total | 493022.0969
含税到港交期50 2025/10/24 李宁