## Sheet1
LN1 | LN | Quantity (For Seatrium Input Only) | Unit | m | Description | 名称 | 外径 | 壁厚 | 压力 | 标准 | 材质 | 备注 | Certification Requirement | QTY | UOM | 单价 | 总价 | 报价单价 | 报价总价 | 报价美元单价 | 报价美元总价
1 | 1 | 4 | pcs |  | 3" x WT=4.0mm Cap, EN 10253-2, Type B, BE, P265NL to EN 10253-2 | 管帽（Cap） | 3" | 4.0mm |  | EN 10253-2 | P265NL（符合 EN 10253-2 标准，碳素结构钢） | 类型 Type B；BE； | 3.1+PED | 4 | pcs | 53.3333 | 213.3333 | 66.6667 | 266.6667 | 9.4563 | 37.8251
2 | 2 | 24 | pcs |  | 2" x WT=3.6mm 45 Deg. Elbow 3D, EN 10253-2, Type B, BE, P265NL to EN 10253-2 | 45 度弯头（45 Deg. Elbow） | 2" | 3.6mm |  | EN 10253-2 | P265NL（符合 EN 10253-2 标准，碳素结构钢） | 弯曲半径 3D；类型 Type B；BE | 3.1+PED | 24 | pcs | 20 | 480 | 25 | 600 | 3.5461 | 85.1064
3 | 3 | 17 | pcs |  | 3" x WT=4.0mm 45 Deg. Elbow 3D, EN 10253-2, Type B, BE, P265NL to EN 10253-2 | 45 度弯头（45 Deg. Elbow） | 3" | 4.0mm |  | EN 10253-2 | P265NL（符合 EN 10253-2 标准，碳素结构钢） | 弯曲半径 3D；类型 Type B；BE | 3.1+PED | 17 | pcs | 33.3333 | 566.6667 | 41.6667 | 708.3333 | 5.9102 | 100.4728
4 | 4 | 9 | pcs |  | 4" x WT=4.5mm 45 Deg. Elbow 3D, EN 10253-2, Type B, BE, P265NL to EN 10253-2 | 45 度弯头（45 Deg. Elbow） | 4" | 4.5mm |  | EN 10253-2 | P265NL（符合 EN 10253-2 标准，碳素结构钢） | 弯曲半径 3D；类型 Type B；BE | 3.1+PED | 9 | pcs | 53.3333 | 480 | 66.6667 | 600 | 9.4563 | 85.1064
5 | 5 | 8 | pcs |  | 1.5" x WT=3.6mm 90 Deg. Elbow 3D, EN 10253-2, Type B, BE, P265NL to EN 10253-2 | 90 度弯头（90 Deg. Elbow） | 1.5" | 3.6mm |  | EN 10253-2 | P265NL（符合 EN 10253-2 标准，碳素结构钢） | 弯曲半径 3D；类型 Type B；BE | 3.1+PED | 8 | pcs | 26.6667 | 213.3333 | 33.3333 | 266.6667 | 4.7281 | 37.8251
6 | 6 | 203 | pcs |  | 2" x WT=3.6mm 90 Deg. Elbow 3D, EN 10253-2, Type B, BE, P265NL to EN 10253-2 | 90 度弯头（90 Deg. Elbow） | 2" | 3.6mm |  | EN 10253-2 | P265NL（符合 EN 10253-2 标准，碳素结构钢） | 弯曲半径 3D；类型 Type B；BE | 3.1+PED | 203 | pcs | 33.3333 | 6766.6667 | 41.6667 | 8458.3333 | 5.9102 | 1199.7636
7 | 7 | 51 | pcs |  | 3" x WT=4.0mm 90 Deg. Elbow 3D, EN 10253-2, Type B, BE, P265NL to EN 10253-2 | 90 度弯头（90 Deg. Elbow） | 3" | 4.0mm |  | EN 10253-2 | P265NL（符合 EN 10253-2 标准，碳素结构钢） | 弯曲半径 3D；类型 Type B；BE | 3.1+PED | 51 | pcs | 46.6667 | 2380 | 58.3333 | 2975 | 8.2742 | 421.9858
8 | 8 | 39 | pcs |  | 4" x WT=4.5mm 90 Deg. Elbow 3D, EN 10253-2, Type B, BE, P265NL to EN 10253-2 | 90 度弯头（90 Deg. Elbow） | 4" | 4.5mm |  | EN 10253-2 | P265NL（符合 EN 10253-2 标准，碳素结构钢） | 弯曲半径 3D；类型 Type B；BE | 3.1+PED | 39 | pcs | 80 | 3120 | 100 | 3900 | 14.1844 | 553.1915
9 | 9 | 2 | pcs |  | 1.5" x WT=3.6mm 90 Deg. Elbow 5D, EN 10253-2, Type B, BE, P265NL to EN 10253-2 | 90 度弯头（90 Deg. Elbow） | 1.5" | 3.6mm |  | EN 10253-2 | P265NL（符合 EN 10253-2 标准，碳素结构钢） | 弯曲半径 5D；类型 Type B；BE， | 3.1+PED | 2 | pcs | 26.6667 | 53.3333 | 33.3333 | 66.6667 | 4.7281 | 9.4563
10 | 10 | 3 | pcs |  | 2" Blind Flg., Manf. Std. to EN 1092-1, PN16, RFFE, P285NH to EN 10222-4 | 盲板法兰（Blind Flange） | 2" |  | PN16（1.6MPa） | 制造商标准（符合 EN 1092-1） | P285NH（符合 EN 10222-4 标准，高温用碳素结构钢） | 密封面形式 RFFE（凸面全平面） | 3.1+PED | 3 | pcs | 60 | 180 | 75 | 225 | 10.6383 | 31.9149
11 | 11 | 4 | pcs |  | 4" x 2" x WT=4.5mm x WT=3.6mm Ecc. Reducer, EN 10253-2, Type B, BE, P265NL to EN 10253-2 | 偏心异径管（Ecc. Reducer） | 4"×2" | 4.5mm×3.6mm |  | EN 10253-2 | P265NL（符合 EN 10253-2 标准，碳素结构钢） | 类型 Type B；BE； | 3.1+PED | 4 | pcs | 66.6667 | 266.6667 | 83.3333 | 333.3333 | 11.8203 | 47.2813
12 | 12 | 1 | pcs |  | 0.75" x 0.5" x WT=2.6mm x WT=2.6mm Con. Reducer, EN 10253-2, Type B, BE, P265NL to EN 10253-2 | 同心异径管（Con. Reducer） | 0.75"×0.5" | 2.6mm×2.6mm |  | EN 10253-2 | P265NL（符合 EN 10253-2 标准，碳素结构钢） | 类型 Type B；BE； | 3.1+PED | 1 | pcs | 33.3333 | 33.3333 | 41.6667 | 41.6667 | 5.9102 | 5.9102
13 | 13 | 1 | pcs |  | 1.5" x 0.75" x WT=3.6mm x WT=2.6mm Con. Reducer, EN 10253-2, Type B, BE, P265NL to EN 10253-2 | 同心异径管（Con. Reducer） | 1.5"×0.75" | 3.6mm×2.6mm |  | EN 10253-2 | P265NL（符合 EN 10253-2 标准，碳素结构钢） | 类型 Type B；BE； | 3.1+PED | 1 | pcs | 40 | 40 | 50 | 50 | 7.0922 | 7.0922
14 | 14 | 5 | pcs |  | 3" x 2" x WT=4.0mm x WT=3.6mm Con. Reducer, EN 10253-2, Type B, BE, P265NL to EN 10253-2 | 同心异径管（Con. Reducer） | 3"×2" | 4.0mm×3.6mm |  | EN 10253-2 | P265NL（符合 EN 10253-2 标准，碳素结构钢） | 类型 Type B；BE； | 3.1+PED | 5 | pcs | 60 | 300 | 75 | 375 | 10.6383 | 53.1915
15 | 15 | 7 | pcs |  | 2" x WT=3.6mm Eq. Tee, EN 10253-2, Type B, BE, P265NL to EN 10253-2 | 等径三通（Eq. Tee） | 2" | 3.6mm |  | EN 10253-2 | P265NL（符合 EN 10253-2 标准，碳素结构钢） | 类型 Type B；BE； | 3.1+PED | 7 | pcs | 106.6667 | 746.6667 | 133.3333 | 933.3333 | 18.9125 | 132.3877
16 | 16 | 1 | pcs |  | 3" x WT=4.0mm Eq. Tee, EN 10253-2, Type B, BE, P265NL to EN 10253-2 | 等径三通（Eq. Tee） | 3" | 4.0mm |  | EN 10253-2 | P265NL（符合 EN 10253-2 标准，碳素结构钢） | 类型 Type B；BE； | 3.1+PED | 1 | pcs | 160 | 160 | 200 | 200 | 28.3688 | 28.3688
17 | 17 | 3 | pcs |  | 4" x WT=4.5mm Eq. Tee, EN 10253-2, Type B, BE, P265NL to EN 10253-2 | 等径三通（Eq. Tee） | 4" | 4.5mm |  | EN 10253-2 | P265NL（符合 EN 10253-2 标准，碳素结构钢） | 类型 Type B；BE； | 3.1+PED | 3 | pcs | 226.6667 | 680 | 283.3333 | 850 | 40.1891 | 120.5674
18 | 23 | 606000 | mm | 606 | 2" x WT=3.6mm Pipe, EN 10220, BE, P265NL to EN 10216-4, SMLS | 钢管（Pipe） | 2" | 3.6mm |  | EN 10220、EN 10216-4 | P265NL（符合 EN 10216-4 标准，碳素结构钢） | BE；无缝； | 3.1+PED | 101 | LG | 8777.7778 | 26775.392 | 286.3111 | 28917.4234 | 40.6115 | 4101.7622
19 | 24 | 102000 | mm | 102 | 3" x WT=4.0mm Pipe, EN 10220, BE, P265NL to EN 10216-4, SMLS | 钢管（Pipe） | 3" | 4.0mm |  | EN 10220、EN 10216-4 | P265NL（符合 EN 10216-4 标准，碳素结构钢） | BE；无缝； | 3.1+PED | 17 | LG | 8777.7778 | 7506.8328 | 476.9047 | 8107.3794 | 67.6461 | 1149.9829
20 | 25 | 66000 | mm | 66 | 4" x WT=4.5mm Pipe, EN 10220, BE, P265NL to EN 10216-4, SMLS | 钢管（Pipe） | 4" | 4.5mm |  | EN 10220、EN 10216-4 | P265NL（符合 EN 10216-4 标准，碳素结构钢） | BE；无缝； | 3.1+PED | 11 | LG | 8777.7778 | 7058.8905 | 693.0547 | 7623.6017 | 98.3056 | 1081.3619
21 | 26 | 6000 | mm | 6 | 1.5" x WT=3.6mm Pipe, EN 10220, PE, P265NL to EN 10216-4, SMLS | 钢管（Pipe） | 1.5" | 3.6mm |  | EN 10220、EN 10216-4 | P265NL（符合 EN 10216-4 标准，碳素结构钢） | PE；无缝； | 3.1+PED | 1 | LG | 9333.3333 | 222.2241 | 240.002 | 240.002 | 34.0428 | 34.0428
22 | 27 | 3 | pcs |  | 2" x 1.5" x WT=3.6mm x WT=3.6mm Red. Tee, EN 10253-2, Type B, BE, P265NL to EN 10253-2 | 异径三通（Red. Tee） | 2"×1.5" | 3.6mm×3.6mm |  | EN 10253-2 | P265NL（符合 EN 10253-2 标准，碳素结构钢） | 类型 Type B；BE； | 3.1+PED | 3 | pcs | 80 | 240 | 100 | 300 | 14.1844 | 42.5532
23 | 28 | 1 | pcs |  | 3" x 1.5" x WT=4.0mm x WT=3.6mm Red. Tee, EN 10253-2, Type B, BE, P265NL to EN 10253-2 | 异径三通（Red. Tee） | 3"×1.5" | 4.0mm×3.6mm |  | EN 10253-2 | P265NL（符合 EN 10253-2 标准，碳素结构钢） | 类型 Type B；BE； | 3.1+PED | 1 | pcs | 120 | 120 | 150 | 150 | 21.2766 | 21.2766
24 | 29 | 19 | pcs |  | 1" Nipple Hexagonal, B16.11, CL 3000, TBE, P285NH to EN 10222-4 | 六角接头（Nipple Hexagonal） | 1" |  | CLASS 3000 | B16.11、EN 10222-4 | P285NH（符合 EN 10222-4 标准，高温用碳素钢） | 连接形式 TBE（外螺纹端）； | 3.1+PED | 19 | pcs | 60 | 1140 | 75 | 1425 | 10.6383 | 202.1277
25 | 33 | 77 | pcs |  | 2" x WT=3.6mm WN Flg., EN 1092-1, PN16, RFFE, P285NH to EN 10222-4 | 对焊法兰（WN Flg.） | 2" | 3.6mm | PN16（1.6MPa） | EN 1092-1、EN 10222-4 | P285NH（符合 EN 10222-4 标准，高温用碳素钢） | 密封面形式 RFFE（凸面全平面）； | 3.1+PED | 77 | pcs | 60 | 4620 | 75 | 5775 | 10.6383 | 819.1489
26 | 34 | 40 | pcs |  | 3" x WT=4.0mm WN Flg., EN 1092-1, PN16, RFFE, P285NH to EN 10222-4 | 对焊法兰（WN Flg.） | 3" | 4.0mm | PN16（1.6MPa） | EN 1092-1、EN 10222-4 | P285NH（符合 EN 10222-4 标准，高温用碳素钢） | 密封面形式 RFFE（凸面全平面）； | 3.1+PED | 40 | pcs | 73.3333 | 2933.3333 | 91.6667 | 3666.6667 | 13.0024 | 520.0946
27 | 35 | 27 | pcs |  | 4" x WT=4.5mm WN Flg., EN 1092-1, PN16, RFFE, P285NH to EN 10222-4 | 对焊法兰（WN Flg.） | 4" | 4.5mm | PN16（1.6MPa） | EN 1092-1、EN 10222-4 | P285NH（符合 EN 10222-4 标准，高温用碳素钢） | 密封面形式 RFFE（凸面全平面）； | 3.1+PED | 27 | pcs | 86.6667 | 2340 | 108.3333 | 2925 | 15.3664 | 414.8936
28 | 36 | 1 | pcs |  | 0.5" x WT=2.6mm WN Flg., EN 1092-1, PN40, RFFE, P285NH to EN 10222-4 | 对焊法兰（WN Flg.） | 0.5" | 2.6mm | PN40（4.0MPa） | EN 1092-1、EN 10222-4 | P285NH（符合 EN 10222-4 标准，高温用碳素钢） | 密封面形式 RFFE（凸面全平面）； | 3.1+PED | 1 | pcs | 33.3333 | 33.3333 | 41.6667 | 41.6667 | 5.9102 | 5.9102
29 | 37 | 15 | pcs |  | 1.5" x WT=3.6mm WN Flg., EN 1092-1, PN40, RFFE, P285NH to EN 10222-4 | 对焊法兰（WN Flg.） | 1.5" | 3.6mm | PN40（4.0MPa） | EN 1092-1、EN 10222-4 | P285NH（符合 EN 10222-4 标准，高温用碳素钢） | 密封面形式 RFFE（凸面全平面）； | 3.1+PED | 15 | pcs | 46.6667 | 700 | 58.3333 | 875 | 8.2742 | 124.1135
30 | 38 | 19 | pcs |  | 1" Half Cplg., B16.11, CL 3000, FTE (NPT), P285NH to EN 10222-4 | 半管箍（Half Cplg.） | 1" |  | CLASS 3000 | B16.11、EN 10222-4 | P285NH（符合 EN 10222-4 标准，高温用碳素钢） | 连接形式 FTE（内螺纹端）；螺纹类型 NPT（锥管螺纹）； | 3.1+PED | 19 | pcs | 46.6667 | 886.6667 | 58.3333 | 1108.3333 | 8.2742 | 157.2104
31 | 42 | 2 | pcs |  | 1.5" x 0.5" Red. Thd. Flg., Manf. Std. to EN 1092-1, PN40, RF x FTE (NPTF), P285NH to EN 10222-4 | 异径螺纹法兰（Red. Thd. Flg.） | 1.5"×0.5" |  | PN40（4.0MPa） | 制造商标准（符合 EN 1092-1）、EN 10222-4 | P285NH（符合 EN 10222-4 标准，高温用碳素钢） | 连接形式 RF（凸面）×FTE（内螺纹端）；螺纹类型 NPTF； | 3.1+PED | 2 | pcs | 93.3333 | 186.6667 | 116.6667 | 233.3333 | 16.5485 | 33.0969
282 | 1 | 3 | pc |  | 2" x WT=3.6mm 45 Deg. Elbow 3D, EN 10253-2, Type B, BE, P265NL to EN 10253-2 | 45 度弯头（45 Deg. Elbow） | 2" | 3.6mm |  | EN 10253-2 | P265NL（符合 EN 10253-2 标准，常温用碳素钢） | 弯曲半径 3D；类型 Type B；BE； | 3.1+ CE/PED | 3 | pcs | 20 | 60 | 25 | 75 | 3.5461 | 10.6383
283 | 2 | 7 | pc |  | 3" x WT=4.0mm 45 Deg. Elbow 3D, EN 10253-2, Type B, BE, P265NL to EN 10253-2 | 45 度弯头（45 Deg. Elbow） | 3" | 4.0mm |  | EN 10253-2 | P265NL（符合 EN 10253-2 标准，常温用碳素钢） | 弯曲半径 3D；类型 Type B；BE； | 3.1+ CE/PED | 7 | pcs | 33.3333 | 233.3333 | 41.6667 | 291.6667 | 5.9102 | 41.3712
284 | 3 | 7 | pc |  | 4" x WT=4.5mm 45 Deg. Elbow 3D, EN 10253-2, Type B, BE, P265NL to EN 10253-2 | 45 度弯头（45 Deg. Elbow） | 4" | 4.5mm |  | EN 10253-2 | P265NL（符合 EN 10253-2 标准，常温用碳素钢） | 弯曲半径 3D；类型 Type B；BE； | 3.1+ CE/PED | 7 | pcs | 53.3333 | 373.3333 | 66.6667 | 466.6667 | 9.4563 | 66.1939
285 | 5 | 17 | pc |  | 2" x WT=3.6mm 90 Deg. Elbow 3D, EN 10253-2, Type B, BE, P265NL to EN 10253-2 | 90 度弯头（90 Deg. Elbow） | 2" | 3.6mm |  | EN 10253-2 | P265NL（符合 EN 10253-2 标准，常温用碳素钢） | 弯曲半径 3D；类型 Type B；BE； | 3.1+ CE/PED | 17 | pcs | 33.3333 | 566.6667 | 41.6667 | 708.3333 | 5.9102 | 100.4728
286 | 6 | 31 | pc |  | 3" x WT=4.0mm 90 Deg. Elbow 3D, EN 10253-2, Type B, BE, P265NL to EN 10253-2 | 90 度弯头（90 Deg. Elbow） | 3" | 4.0mm |  | EN 10253-2 | P265NL（符合 EN 10253-2 标准，常温用碳素钢） | 弯曲半径 3D；类型 Type B；BE； | 3.1+ CE/PED | 31 | pcs | 46.6667 | 1446.6667 | 58.3333 | 1808.3333 | 8.2742 | 256.5012
287 | 7 | 22 | pc |  | 4" x WT=4.5mm 90 Deg. Elbow 3D, EN 10253-2, Type B, BE, P265NL to EN 10253-2 | 90 度弯头（90 Deg. Elbow） | 4" | 4.5mm |  | EN 10253-2 | P265NL（符合 EN 10253-2 标准，常温用碳素钢） | 弯曲半径 3D；类型 Type B；BE； | 3.1+ CE/PED | 22 | pcs | 80 | 1760 | 100 | 2200 | 14.1844 | 312.0567
288 | 27 | 36000 | mm | 36 | 3" x WT=4.0mm Pipe, EN 10220, BE, P265NL to EN 10216-4, SMLS | 钢管（Pipe） | 3" | 4.0mm |  | EN 10220、EN 10216-4 | P265NL（符合 EN 10216-4 标准，常温用碳素钢） | BE；工艺 SMLS（无缝）； | 3.1+ CE/PED | 6 | LG | 8777.7778 | 2649.4704 | 476.9047 | 2861.428 | 67.6461 | 405.8763
289 | 28 | 26000 | mm | 26 | 4" x WT=4.5mm Pipe, EN 10220, BE, P265NL to EN 10216-4, SMLS | 钢管（Pipe） | 4" | 4.5mm |  | EN 10220、EN 10216-4 | P265NL（符合 EN 10216-4 标准，常温用碳素钢） | BE；工艺 SMLS（无缝）； | 3.1+ CE/PED | 5 | LG | 8777.7778 | 3208.5866 | 693.0547 | 3465.2735 | 98.3056 | 491.5282
290 | 38 | 20 | pc |  | 3" x WT=4.0mm WN Flg., EN 1092-1, PN16, RFFE, P285NH to EN 10222-4 | 对焊法兰（WN Flg.） | 3" | 4.0mm | PN16（1.6MPa） | EN 1092-1、EN 10222-4 | P285NH（符合 EN 10222-4 标准，高温用碳素钢） | 密封面形式 RFFE（凸面全平面）； | 3.1+ CE/PED | 20 | pcs | 73.3333 | 1466.6667 | 91.6667 | 1833.3333 | 13.0024 | 260.0473
291 | 39 | 9 | pc |  | 4" x WT=4.5mm WN Flg., EN 1092-1, PN16, RFFE, P285NH to EN 10222-4 | 对焊法兰（WN Flg.） | 4" | 4.5mm | PN16（1.6MPa） | EN 1092-1、EN 10222-4 | P285NH（符合 EN 10222-4 标准，高温用碳素钢） | 密封面形式 RFFE（凸面全平面） | 3.1+ CE/PED | 9 | pcs | 86.6667 | 780 | 108.3333 | 975 | 15.3664 | 138.2979
292 | 42 | 19 | pc |  | 1" Half Cplg., B16.11, CL 3000, FTE (NPT), P285NH to EN 10222-4 | 半管箍（Half Cplg.） | 1" |  | CLASS 3000 | B16.11、EN 10222-4 | P285NH（符合 EN 10222-4 标准，高温用碳素钢） | 连接形式 FTE（内螺纹端）；螺纹类型 NPT； | 3.1+ CE/PED | 19 | pcs | 46.6667 | 886.6667 | 58.3333 | 1108.3333 | 8.2742 | 157.2104
293 | 46 | 2 | pc |  | 1.5" x 0.5" Red. Thd. Flg., Manf. Std. to EN 1092-1, PN40, RF x FTE (NPTF), P285NH to EN 10222-4 | 异径螺纹法兰（Red. Thd. Flg.） | 1.5"×0.5" |  | PN40（4.0MPa） | 制造商标准（符合 EN 1092-1）、EN 10222-4 | P285NH（符合 EN 10222-4 标准，高温用碳素钢） | 连接形式 RF×FTE（内螺纹端）；螺纹类型 NPTF； | 3.1+ CE/PED | 2 | pcs | 93.3333 | 186.6667 | 116.6667 | 233.3333 | 16.5485 | 33.0969
419 | 2 | 2 | pcs |  | 2" x WT=3.6mm 45 Deg. Elbow 3D, EN 10253-2, Type B, BE, P265NL to EN 10253-2 | 45 度弯头（45 Deg. Elbow） | 2" | 3.6mm |  | EN 10253-2 | P265NL（符合 EN 10253-2 标准，常温用碳素钢） | 弯曲半径 3D；类型 Type B；连接形式 BE； | 3.1+PED | 2 | pcs | 20 | 40 | 25 | 50 | 3.5461 | 7.0922
420 | 3 | 7 | pcs |  | 3" x WT=4.0mm 45 Deg. Elbow 3D, EN 10253-2, Type B, BE, P265NL to EN 10253-2 | 45 度弯头（45 Deg. Elbow） | 3" | 4.0mm |  | EN 10253-2 | P265NL（符合 EN 10253-2 标准，常温用碳素钢） | 弯曲半径 3D；类型 Type B；连接形式 BE； | 3.1+PED | 7 | pcs | 33.3333 | 233.3333 | 41.6667 | 291.6667 | 5.9102 | 41.3712
421 | 4 | 6 | pcs |  | 4" x WT=4.5mm 45 Deg. Elbow 3D, EN 10253-2, Type B, BE, P265NL to EN 10253-2 | 45 度弯头（45 Deg. Elbow） | 4" | 4.5mm |  | EN 10253-2 | P265NL（符合 EN 10253-2 标准，常温用碳素钢） | 弯曲半径 3D；类型 Type B；连接形式 BE； | 3.1+PED | 6 | pcs | 53.3333 | 320 | 66.6667 | 400 | 9.4563 | 56.7376
422 | 7 | 2 | pcs |  | 3" x WT=4.0mm 90 Deg. Elbow 3D, EN 10253-2, Type B, BE, P265NL to EN 10253-2 | 90 度弯头（90 Deg. Elbow） | 3" | 4.0mm |  | EN 10253-2 | P265NL（符合 EN 10253-2 标准，常温用碳素钢） | 弯曲半径 3D；类型 Type B；连接形式 BE； | 3.1+PED | 2 | pcs | 46.6667 | 93.3333 | 58.3333 | 116.6667 | 8.2742 | 16.5485
423 | 8 | 8 | pcs |  | 4" x WT=4.5mm 90 Deg. Elbow 3D, EN 10253-2, Type B, BE, P265NL to EN 10253-2 | 90 度弯头（90 Deg. Elbow） | 4" | 4.5mm |  | EN 10253-2 | P265NL（符合 EN 10253-2 标准，常温用碳素钢） | 弯曲半径 3D；类型 Type B；连接形式 BE； | 3.1+PED | 8 | pcs | 80 | 640 | 100 | 800 | 14.1844 | 113.4752
424 | 41 | 20 | pcs |  | 3" x WT=4.0mm WN Flg., EN 1092-1, PN16, RFFE, P285NH to EN 10222-4 | 对焊法兰（WN Flg.） | 3" | 4.0mm | PN16（1.6MPa） | EN 1092-1、EN 10222-4 | P285NH（符合 EN 10222-4 标准，高温用碳素钢） | 密封面形式 RFFE； | 3.1+PED | 20 | pcs | 73.3333 | 1466.6667 | 91.6667 | 1833.3333 | 13.0024 | 260.0473
425 | 50 | 2 | pcs |  | 1.5" x 0.5" Red. Thd. Flg., Manf. Std. to EN 1092-1, PN40, RF x FTE (NPTF), P285NH to EN 10222-4 | 异径螺纹法兰（Red. Thd. Flg.） | 1.5"×0.5" |  | PN40（4.0MPa） | 制造商标准（符合 EN 1092-1）、EN 10222-4 | P285NH（符合 EN 10222-4 标准，高温用碳素钢） | 连接形式 RF×FTE（内螺纹端）；螺纹类型 NPTF | 3.1+PED | 2 | pcs | 93.3333 | 186.6667 | 116.6667 | 233.3333 | 16.5485 | 33.0969
[17 empty] | 88041.3964 |  | 101990.1081 | Cost | 14466.682
钢管单支长度按照6米
含税出厂交期30 2025/10/20 李宁
含税出厂交期30 2025/10/20 李宁